## BM 03
PREFEITURA MUNICIPAL DE PARIPUEIRA - AL
PLANILHA ORÇAMENTÁRIA
OBRA: Proinfância - Tipo 1 na cidade de Paripueira-AL. | [7 empty] | FONTE: SINAPI MAIO/2018 |  | BDI: 27,46%
FONTE: LICITAÇÃO - SINAPI - JUNHO/2015 COM DESONERAÇÃO |  |  |  |  | BDI: 27,70%
SUBITEM | DESCRIÇÃO DOS SERVIÇOS | CONTRATO |  |  |  | quantitativos |  |  |  | Preço Final de todos os serviços | valores a aditar |  |  | Quant.Exc. Final | P. Total incl aditivo
| DESCRIÇÃO DOS SERVIÇOS | UNID. | QUANT. | VALOR UNITÁRIO | VALOR (R$) | MEDIDO | incr. | decr. | serv. Novo |  | increm. | decrés. | serv. Novo
1.0.0 | SERVIÇOS PRELIMINARES
1.01 | Placa da obra padrao Governo Federal | m² | 6 | 316.02 | 1896.12 | 6 |  |  |  |  | 0 | 0 | 0 | 0 | 0
1.02 | Instalacao provisoria de agua | un | 1 | 1022.03 | 1022.03 | 1 |  |  |  |  | 0 | 0 | 0 | 0 | 0
1.03 | Instalacao provisoria de energia eletrica em baixa tensao | un | 1 | 1510 | 1510 | 1 |  |  |  |  | 0 | 0 | 0 | 0 | 0
1.04 | Instalacoes provisorias de esgoto | un | 1 | 261.05 | 261.05 | 1 |  |  |  |  | 0 | 0 | 0 | 0 | 0
1.05 | Barracoes provisorios (deposito, escritorio, vestiario e refeitorio) com piso cimentado | m² | 40 | 273.76 | 10950.4 | 40 |  |  |  |  | 0 | 0 | 0 | 0 | 0
1.06 | Locacao da obra (execucao de gabarito) | m² | 1510.23 | 3.25 | 4908.25 | 1510.23 |  |  |  |  | 0 | 0 | 0 | 0 | 0
1.07 | Tapume de chapa de madeira compensada, 6mm (40x2,00m, frente do terreno) | m² | 80 | 45.05 | 3604 |  |  |  |  | 62.83 | 0 | 0 | 0 | 80 | 5026.4
1.08 | Forma plana para fundações, em compensado resinado 12mm, 05 usos | m³ | [6 empty] | 14.6 | 66.16 | 0 | 0 | 965.94 | 14.6 | 965.94
1.09 | Escavacao manual de valas em terra compacta, prof. de 0 m < h <= 1 m | m² | [6 empty] | 46 | 60.4 | 0 | 0 | 2778.4 | 46 | 2778.4
1.10 | Escavacao mecanica de vala em material de 2a. categoria ate 2 m de profundidade com utilizacao de escavadeira hidraulica | m³ | [6 empty] | 486.8119 | 11.79 | 0 | 0 | 5739.51 | 486.8119 | 5739.51 | 14510.25
| SUB TOTAL 1 |  |  |  | 24151.85
2.0.0 | MOVIMENTO DE TERRA PARA FUNDAÇÕES
2.01 | Aterro apiloado em camadas de 0,20 m com material argilo - arenoso (entre baldrames) | m³ | 270.4 | 5.73 | 1549.39 | 270.4 |  |  |  |  | 0 | 0 | 0 | 0 | 0
2.02 | Escavação manual de valas em qualquer terreno exceto rocha até h=1,50 m | m² | 142.17 | 23.19 | 3296.92 | 142.17 |  |  |  |  | 0 | 0 | 0 | 0 | 0
2.03 | Regularização e compactação do fundo de valas | m³ | 263.11 | 9.51 | 2502.18 | 263.11 |  |  |  |  | 0 | 0 | 0 | 0 | 0
2.04 | Reaterro apiloado de vala com material da obra | m³ | 56.39 | 1.76 | 99.25 | 56.39 |  |  |  |  | 0 | 0 | 0 | 0 | 0
| SUB TOTAL2 |  |  |  | 7447.74
3.0.0 | MURETA | [14 empty] | 1441.41
3.01 | Escavação de valas em qualuer terreno ate 1,5m | m³ | 11.26 | 23.19 | 261.1194 |  |  |  |  | 60.4 | 0 | 0 | 0 | 11.26 | 680.1
3.02 | Regularização e compactação do fundo de valas | m² | 17.74 | 9.51 | 168.7074 |  |  |  |  | 4.54 | 0 | 0 | 0 | 17.74 | 80.54
3.03 | Reaterro apiloado de vala com material da obra | m3 | 6.39 | 1.76 | 11.2464 |  |  |  |  | 36.62 | 0 | 0 | 0 | 6.39 | 234
| SUB TOTAL 3 |  |  |  | 441.0832
4.0.0 | CASTELO D'ÁGUA
4.01 | Escavação manual valas qualquer terreno exceto rocha até h=1,50 m | m³ | 5.78 | 23.19 | 134.0382 |  |  |  |  | 60.4 | 0 | 0 | 0 | 5.78 | 349.11
4.02 | Regularização e compactação do fundo de valas | m² | 12.96 | 9.51 | 123.2496 |  |  |  |  | 4.54 | 0 | 0 | 0 | 12.96 | 58.84
4.03 | Reaterro apiloado de vala com material da obra | m³ | 1.06 | 1.76 | 1.8656 |  |  |  |  | 36.62 | 0 | 0 | 0 | 1.06 | 38.82
| SUB TOTAL 4 |  |  |  | 259.1434
5.0.0 | FUNDAÇÕES
5.0.1 | CONCRETO ARMADO PARA FUNDAÇÕES -BLOCO
| Estaca e trado d=20 c/concreto fck=15mpa,sem armação | m | 399 | 35.74 | 14260.26 |  |  |  |  | 53.23 | 0 | 0 | 0 | 399 | 21238.77
5.02 | Lastro de Brita (e=3,0 cm) | m³ | 73.61 | 17.73 | 1305.11 | 59 |  |  |  | 14.07 | 0 | 0 | 0 | 14.61 | 205.56
5.0.3 | Forma, de Madeira, para concreto em Fundações - reaproveitamento 5X | m² | 133.93 | 20.73 | 2776.37 | 107.14 |  |  |  | 43.36 | 0 | 0 | 0 | 26.79 | 1161.61
5.04 | *Armação em tela soldada (Aço CA-50-60, diâm. de 6,3 a 12mm) | kg | 654.18 | 7.45 | 4873.64 | 594.18 |  |  |  | 9.14 | 0 | 0 | 0 | 60 | 548.4
5.05 | *Armação em tela soldada (Aço CA-50-60, diâm. de 3,4 a6mm) | kg | 383.55 | 7.28 | 2792.24 | 357.55 |  |  |  | 12.48 | 0 | 0 | 0 | 26 | 324.48
5.06 | Concreto usinado bombeado fck=25MPa, inclusive lançamento e adensamento | m³ | 32.38 | 351.85 | 11392.9 | 26.38 |  |  |  | 387.58 | 0 | 0 | 0 | 6 | 2325.48
5.07 | Lançamento/aplicação manual de concreto em fundações | m³ | [6 empty] | 32.38 | 101.29 | 0 | 0 | 3279.77 | 32.38 | 3279.77
| SUB TOTAL 5 |  |  |  | 37400.52 | [10 empty] | 217435.53
6.0.0 | CONCRETO ARMADO FUNDAÇÕES-VIGAS BALDRAMES
6.01 | Forma de madeira comum p/fundações reaproveitamento 10x | m³ | 707.67 | 20.73 | 14670 | 688 |  |  |  | 43.36 | 0 | 0 | 0 | 19.67 | 852.89
6.02 | *Armação em tela soldada (Aço CA-50-60, diâm. de 6,3 a 12mm) | kg | 1248.55 | 7.45 | 9301.7 | 1235.8 |  |  |  | 9.14 | 0 | 0 | 0 | 12.75 | 116.54
6.03 | *Armação em tela soldada (Aço CA-50-60, diâm. De3,4 a 6mm) | kg | 645.82 | 7.28 | 4701.57 | 625.4 |  |  |  | 12.48 | 0 | 0 | 0 | 20.42 | 254.84
6.04 | Concreto usinado bombeado fck=25MPa, inclusive lançamento e adensamento | m³ | 40.93 | 351.85 | 14401.22 | 37.9 |  |  |  | 387.58 | 0 | 0 | 0 | 3.03 | 1174.37
6.05 | Lançamento/aplicação manual de concreto em fundações | m³ | [6 empty] | 40.93 | 101.29 | 0 | 0 | 4145.8 | 40.93 | 4145.8
| SUB TOTAL 6 |  |  |  | 43074.49
7.0.0 | FUNDAÇÃO DO CASTELO D AGUA
7.01 | Estaca e trado d=30 c/concreto fck=15mpa,sem armação | m | 56 | 43.21 | 2419.76 |  |  |  |  | 97.05 | 0 | 0 | 0 | 56 | 5434.8
7.02 | Corte e reparo em cabeça da estaca | und | 12 | 37.65 | 451.8 |  |  |  |  | 43.06 | 0 | 0 | 0 | 12 | 516.72
7.03 | Lastro de concreto magro e=3 preparo mecanico | m² | 12.96 | 17.73 | 229.78 |  |  |  |  | 14.07 | 0 | 0 | 0 | 12.96 | 182.35
7.04 | Forma de madeira comum para fundação | m² | 7.2 | 20.73 | 149.26 |  |  |  |  | 43.36 | 0 | 0 | 0 | 7.2 | 312.19
7.05 | Armaçao aço CA-50 para 1m³ concreto | und | 6.48 | 622.76 | 4035.48 |  |  |  |  | 9.14 | 0 | 0 | 0 | 6.48 | 59.23
7.06 | Concreto fck=25MPA prepara e lançamento | m³ | 4.71 | 351.85 | 1657.21 |  |  |  |  | 387.58 | 0 | 0 | 0 | 4.71 | 1825.5
7.07 | Lançamento/aplicação manual de concreto em fundações | m³ | [6 empty] | 4.71 | 101.29 | 0 | 0 | 477.08 | 4.71 | 477.08
| SUB TOTAL 7 |  |  |  | 8943.29
8.0.0 | MURETA-BLOCOS
8.01 | Estaca e trado d=30 c/concreto fck=15mpa,sem armação | m | 52.5 | 43.21 | 2268.53 |  |  |  |  | 97.05 | 0 | 0 | 0 | 52.5 | 5095.13
8.02 | Lastro de concreto magro e=3 preparo mecanico | m² | 27.97 | 17.73 | 495.91 |  |  |  |  | 14.07 | 0 | 0 | 0 | 27.97 | 393.54
8.03 | Forma de madeira comum p/fundações reaproveitamento 5x | m² | 21.39 | 29.63 | 633.79 |  |  |  |  | 43.36 | 0 | 0 | 0 | 21.39 | 927.47
8.04 | *Armação em tela soldada (Aço CA-50-60, diâm. de 6,3 a 12mm) | kg | 34.36 | 7.45 | 255.98 |  |  |  |  | 9.14 | 0 | 0 | 0 | 34.36 | 314.05
8.05 | Armação de aço CA-60 D=3,4 A 6mm corte perda 10% c/colocação | kg | 37.91 | 7.28 | 275.98 |  |  |  |  | 12.48 | 0 | 0 | 0 | 37.91 | 473.12
8.06 | Concreto para fundação fck=25mpa preparo e lançamento | m³ | 2.38 | 351.85 | 837.4 |  |  |  |  | 387.58 | 0 | 0 | 0 | 2.38 | 922.44
8.07 | Lançamento/aplicação manual de concreto em fundações | m³ | [6 empty] | 2.38 | 101.29 | 0 | 0 | 241.07 | 2.38 | 241.07
| SUB TOTAL 8 |  |  |  | 4767.59
9.0.0 | MURETAVIGA BALDRAME
9.01 | Forma de madeira comum p/fundações reaproveitamento 10x | m³ | 28.49 | 20.73 | 590.6 |  |  |  |  | 43.36 | 0 | 0 | 0 | 28.49 | 1235.33
9.02 | *Armação em tela soldada (Aço CA-50-60, diâm. de 6,3 a 12mm) | kg | 62.91 | 7.45 | 468.68 |  |  |  |  | 9.14 | 0 | 0 | 0 | 62.91 | 575
9.03 | *Armação em tela soldada (Aço CA-50-60, diâm. De3,4 a 6mm) | kg | 26.82 | 7.28 | 195.25 |  |  |  |  | 12.48 | 0 | 0 | 0 | 26.82 | 334.71
9.04 | Concreto usinado bombeado fck=25MPa, inclusive lançamento e adensamento | m³ | 1.52 | 351.85 | 534.81 |  |  |  |  | 387.58 | 0 | 0 | 0 | 1.52 | 589.12
9.05 | Lançamento/aplicação manual de concreto em fundações | m³ | [6 empty] | 1.52 | 101.29 | 0 | 0 | 153.96 | 1.52 | 153.96
| SUB TOTAL 9 |  |  |  | 1789.34
9.1.0 | MURO DE CONTENÇÃO
9.1.1 | Estaca escavada mecanicamente, sem fluido estabilizante, com 25 cm de diâmetro, até 9 m de comprimento, concreto lançado por caminhão betoneira (exclusive mobilização e desmobilização). af_02/2015 | m | [6 empty] | 240 | 43.91 | 0 | 0 | 10538.4 | 240 | 10538.4
9.1.2 | Concreto simples FCK 25MPA - sem lançamento, preparo mecânico em betoneira 400L | m³ | [6 empty] | 7.5 | 387.58 | 0 | 0 | 2906.85 | 7.5 | 2906.85
9.1.3 | Concreto fck=20mpa, virado em betoneira, sem lancamento | m³ | [6 empty] | 68 | 371.1 | 0 | 0 | 25234.8 | 68 | 25234.8
9.1.4 | Lançamento/aplicação manual de concreto em fundações | m³ | [6 empty] | 75.5 | 101.29 | 0 | 0 | 7647.4 | 75.5 | 7647.4
9.1.5 | Armação de pilar ou viga de uma estrutura convencional de concreto armado em uma edificação térrea ou sobrado utilizando aço ca-50 de 6,3 mm - montagem. af_12/2015 | kg | [6 empty] | 974 | 11.98 | 0 | 0 | 11668.52 | 974 | 11668.52
9.1.6 | Armação de pilar ou viga de uma estrutura convencional de concreto armado em uma edificação térrea ou sobrado utilizando aço ca-50 de 12,5 mm - montagem. af_12/2015 | kg | [6 empty] | 3574 | 8.54 | 0 | 0 | 30521.96 | 3574 | 30521.96
9.1.7 | Forma plana para fundações, em compensado resinado 12mm, 05 usos | un | [6 empty] | 322.08 | 66.16 | 0 | 0 | 21308.81 | 322.08 | 21308.81
SUB TOTAL 9.1
9.2.0 | FUNDAÇÃO SEGUNDA ETAPA
9.2.1 | Estaca escavada mecanicamente, sem fluido estabilizante, com 25 cm de diâmetro, até 9 m de comprimento, concreto lançado por caminhão betoneira (exclusive mobilização e desmobilização). af_02/2015 | m | [6 empty] | 144 | 43.91 | 0 | 0 | 6323.04 | 144 | 6323.04
9.2.2 | Concreto fck=25mpa, virado em betoneira, sem lancamento | m³ | [6 empty] | 14.6 | 387.58 | 0 | 0 | 5658.67 | 14.6 | 5658.67
9.2.3 | Lançamento/aplicação manual de concreto em fundações | m³ | [6 empty] | 14.6 | 101.29 | 0 | 0 | 1478.83 | 14.6 | 1478.83
9.2.4 | Armação de pilar ou viga de uma estrutura convencional de concreto armado em uma edificação térrea ou sobrado utilizando aço ca-60 de 5,0 mm - montagem. af_12/2015 | kg | [6 empty] | 239 | 13.57 | 0 | 0 | 3243.23 | 239 | 3243.23
9.2.5 | Armação de pilar ou viga de uma estrutura convencional de concreto armado em uma edificação térrea ou sobrado utilizando aço ca-50 de 6,3 mm - montagem. af_12/2015 | kg | [6 empty] | 26 | 11.98 | 0 | 0 | 311.48 | 26 | 311.48
9.2.6 | Armação de pilar ou viga de uma estrutura convencional de concreto armado em uma edificação térrea ou sobrado utilizando aço ca-50 de 8,0 mm - montagem. af_12/2015 | kg | [6 empty] | 84 | 11.73 | 0 | 0 | 985.32 | 84 | 985.32
9.2.7 | Armação de pilar ou viga de uma estrutura convencional de concreto armado em uma edificação térrea ou sobrado utilizando aço ca-50 de 10,0 mm - montagem. af_12/2015 | kg | [6 empty] | 378 | 9.6 | 0 | 0 | 3628.8 | 378 | 3628.8
9.2.8 | Armação de pilar ou viga de uma estrutura convencional de concreto armado em uma edificação térrea ou sobrado utilizando aço ca-50 de 12,5 mm - montagem. af_12/2015 | kg | [6 empty] | 70 | 8.54 | 0 | 0 | 597.8 | 70 | 597.8
9.2.9 | Armação de pilar ou viga de uma estrutura convencional de concreto armado em uma edificação térrea ou sobrado utilizando aço ca-50 de 16,0 mm - montagem. af_12/2015 | kg | [6 empty] | 61 | 7.93 | 0 | 0 | 483.73 | 61 | 483.73
9.2.10 | Forma plana para fundações, em compensado resinado 12mm, 05 usos | m² | [6 empty] | 172 | 66.16 | 0 | 0 | 11379.52 | 172 | 11379.52
9.2.11 | Reaterro de vala com compactação manual | m³ | [6 empty] | 486.8119 | 36.62 | 0 | 0 | 17827.05 | 486.8119 | 17827.05
| SUB TOTAL 9.2 |  |  |  | 0
10.0 | SUPERESTRUTURA
10.01 | CONCRETO ARMADO-PILARES
10.02 | Forma em chapa de madeira compensada resinada | m² | 459.2 | 23.63 | 10850.9 | 400 |  |  |  | 48.21 | 0 | 0 | 0 | 59.2 | 2854.03
10.03 | Armação aço CA-50 dia=6,3 a 12mm | kg | 1730.55 | 7.45 | 12892.6 | 1630.4 |  |  |  | 9.14 | 0 | 0 | 0 | 100.15 | 915.37
10.04 | Armação aço CA-60 dia=3,4 a 6mm | kg | 628.91 | 7.28 | 4578.46 | 580 |  |  |  | 12.48 | 0 | 0 | 0 | 48.91 | 610.4
10.05 | Concreto usinado bombeado fck=25MPa, inclusive lançamento e adensamento | m³ | 25.19 | 351.85 | 8863.1 | 21.19 |  |  |  | 387.58 | 0 | 0 | 0 | 4 | 1550.32
10.06 | Lançamento com uso de bomba, adensamento e acabamento de concreto em estruturas. | m³ | [6 empty] | 25.19 | 26.05 | 0 | 0 | 656.2 | 25.19 | 656.2
| SUB TOTAL 10 |  |  |  | 37185.06
11.0 | CONCRETO ARMADO-VIGAS
11.01 | Forma de madeira comp resinada 12mm para estrutura e montagem | m² | 714.44 | 23.63 | 16882.22 | 515 |  |  |  | 40.01 | 0 | 0 | 0 | 199.44 | 7979.59 | 37013.53
11.02 | Armação aço CA-50 dia=6,3 a 12mm | kg | 1152.73 | 7.45 | 8587.84 | 960.73 |  |  |  | 9.14 | 0 | 0 | 0 | 192 | 1754.88
11.03 | Armação aço CA-50 dia=6,3 a 12mm | kg | 581.18 | 7.28 | 4230.99 | 440 |  |  |  | 12.48 | 0 | 0 | 0 | 141.18 | 1761.93
11.04 | Concreto usinado bombeado fck=25MPa, inclusive lançamento e adensamento | m³ | 41.19 | 351.85 | 14492.7 | 10 |  |  |  | 387.58 | 0 | 0 | 0 | 31.19 | 12088.62
11.05 | Lançamento com uso de bomba, adensamento e acabamento de concreto em estruturas. | m³ | [6 empty] | 41.19 | 26.05 | 0 | 0 | 1073 | 41.19 | 1073
| SUB TOTAL 11 |  |  |  | 44193.75
12.0 | CONCRETO ARMADO PARA VERGAS
12.01 | Vergas pre moldado concreto 15mpa 10x10cm | m | 262.1 | 15.34 | 4020.61 | 150 |  |  |  | 34.83 | 0 | 0 | 0 | 112.1 | 3904.44
| SUB TOTAL 12 |  |  |  | 4020.61
13.0 | CONCRETO ARMADO -MURETA -PILARES
13.01 | Forma de madeira comp resinada 12mm para estrutura e montagem | m² | 17.29 | 23.63 | 408.56 |  |  |  |  | 48.21 | 0 | 0 | 0 | 17.29 | 833.55
13.02 | Armação aço CA-50 dia=6,3 a 12mm | kg | 48.82 | 7.45 | 363.71 |  |  |  |  | 9.14 | 0 | 0 | 0 | 48.82 | 446.21
13.03 | Armação aço CA-50 dia=6,3 a 12mm | kg | 20.36 | 7.28 | 148.22 |  |  |  |  | 12.48 | 0 | 0 | 0 | 20.36 | 254.09
13.04 | Concreto usinado bombeado fck=25MPa, inclusive lançamento e adensamento | m³ | 0.8 | 351.85 | 281.48 |  |  |  |  | 387.58 | 0 | 0 | 0 | 0.8 | 310.06
13.05 | Lançamento com uso de bomba, adensamento e acabamento de concreto em estruturas. | m³ | [6 empty] | 0.8 | 26.05 | 0 | 0 | 20.84 | 0.8 | 20.84
| SUB TOTAL 13 | und |  |  | 1201.97
14.0 | SIATEMA DE VEDAÇÃO VERTICAL INTERNO E EXTERNO-PAREDES
14.01 | Cobogó de concreto elemento vazado 9x20x20 | m² | 5.14 | 77.77 | 399.74 |  |  |  |  | 122.71 | 0 | 0 | 0 | 5.14 | 630.73 | 35612.69
| SUB TOTAL 14 | und |  |  | 399.74
15.0 | ALVENARIA DE VEDAÇÃO
15.01 | Alvenaria de vedação de 1/2 vz tijolo ceramico 8 f arg1:2:8 | m² | 942.96 | 29.22 | 27553.2912 | 732.4 |  |  |  | 38.35 | 0 | 0 | 0 | 210.56 | 8074.98
15.02 | Alvenaria vedação de 1 vz tijolo 8 furos argamassa 1:2:8 | m² | 17.07 | 55.62 | 949.4334 | 17.07 |  |  |  | 110.01 | 0 | 0 | 0 | 0 | 0
15.03 | Alvenaria vedação horizontal tijolo ceramico paredes externas | m² | 478.93 | 40.04 | 19176.3572 | 225.4 |  |  |  | 52.51 | 0 | 0 | 0 | 253.53 | 13312.86
15.04 | Divisoria em madeira laminado comportas 80x2,10 | m² | 50.56 | 14.27 | 721.4912 |  |  |  |  | 17.87 | 0 | 0 | 0 | 50.56 | 903.51
15.05 | Divisoria de banheiros ,sanitarios em granito e=3cm | m² | 22.63 | 406.35 | 9195.7005 |  |  |  |  | 530.08 | 0 | 0 | 0 | 22.63 | 11995.71
| SUB TOTAL 15 |  |  |  | 57596.2735
16.0 | ALVENARIA MURETA
16.01 | Alvenaria de vedação 1/2 vz tijolo ceramico 8 furos | m² | 18.12 | 29.22 | 529.4664 |  |  |  |  | 38.35 | 0 | 0 | 0 | 18.12 | 694.9
| SUB TOTAL 16 |  |  |  | 529.4664
17.0 | FERRAGENS EPAREDES E PAINEIS
17.01 | Porta de Madeira
17.02 | Porta PM1, 70x210cm, em madeira completa conforme projeto | und | 10 | 466.04 | 4660.4 |  |  |  |  | 346.64 | 0 | 0 | 0 | 10 | 3466.4
17.03 | Porta PM2, 80x210cm, em madeira completa conforme projeto,vizor de vidro | und | 5 | 856.59 | 4282.95 |  |  |  |  | 992.43 | 0 | 0 | 0 | 5 | 4962.15
17.04 | Porta de Abrir PM3, de 80x210cm, em chapa, incluso ferragens,conforme projeto | und | 4 | 486.87 | 1947.48 |  |  |  |  | 341.2 | 0 | 0 | 0 | 4 | 1364.8
17.05 | Porta de Abrir PM4, de 60x210cm, em chapa, incluso ferragens,conforme projeto,com veneziana | und | 6 | 486.87 | 2921.22 |  |  |  |  | 341.2 | 0 | 0 | 0 | 6 | 2047.2
17.06 | Porta de Abrir PM5, de 80x210cm, em chapa, incluso ferragens,conforme projeto,com veneziana | und | 10 | 486.87 | 4868.7 |  |  |  |  | 341.2 | 0 | 0 | 0 | 10 | 3412
17.07 | Porta box em madeira laminado 0,6x1,6 PM6,completa | und | 16 | 176.21 | 2819.36 |  |  |  |  | 740.15 | 0 | 0 | 0 | 16 | 11842.4
17.08 | Chapa metalica | und | 11.2 | 60.09 | 673.01 |  |  |  |  | 114.71 | 0 | 0 | 0 | 11.2 | 1284.75
| SUB TOTAL 17 |  |  |  | 22173.12
18.0 | FERRAGENS E ACESSORIOS
18.01 | Fechadura de embutir completa portas internas | und | 5 | 79.79 | 398.95 |  |  |  |  | 83.26 | 0 | 0 | 0 | 5 | 416.3 | 207396
| SUB TOTAL 18 |  |  |  | 398.95
19.0 | PORTAS EM ALUMINIO
19.01 | Porta de Abrir de 1x210cm, em chapa de aluminio, com vidro e veneziana - PA1, conforme projeto de esquadrias, incluso ferragens | m² | 2.31 | 650.83 | 1503.42 |  |  |  |  | 563.46 | 0 | 0 | 0 | 2.31 | 1301.59
19.02 | Porta de Abrir de 80x210cm, em chapa de aluminio, com veneziana - PA2, conforme projeto de esquadrias, incluso ferragens | m² | 1.68 | 650.83 | 1093.39 |  |  |  |  | 563.46 | 0 | 0 | 0 | 1.68 | 946.61
19.03 | Porta de Abrir de1,6x210cm, em chapa de aluminio com veneziana - PA2, conforme projeto de esquadrias, incluso ferragens | m² | 6.72 | 650.83 | 4373.58 |  |  |  |  | 563.46 | 0 | 0 | 0 | 6.72 | 3786.45
19.04 | Porta de Abrir de 4,50x2,1cm, em chapa de aluminio, com veneziana - PA4, conforme projeto de esquadrias, incluso ferragens | m² | 113.4 | 358.74 | 40681.12 |  |  |  |  | 482.82 | 0 | 0 | 0 | 113.4 | 54751.79
19.05 | Porta de Abrir de 4,50x2,1cm, em chapa de aluminio, com veneziana - PA5, conforme projeto de esquadrias, incluso ferragens | m² | 5.04 | 579.7 | 2921.69 |  |  |  |  | 482.82 | 0 | 0 | 0 | 5.04 | 2433.41
19.06 | Porta de Abrir de 120x185cm, em chapa de aluminio, com veneziana - PA6, conforme projeto de esquadrias, incluso ferragens | m² | 4.44 | 650.83 | 2889.69 |  |  |  |  | 563.46 | 0 | 0 | 0 | 4.44 | 2501.76
19.07 | Porta de Abrir de 160+90x210, em chapa de aluminio, com veneziana - PA7, conforme projeto de esquadrias, incluso ferragens | m² | 5.25 | 650.83 | 3416.86 |  |  |  |  | 563.46 | 0 | 0 | 0 | 5.25 | 2958.17
| SUB TOTAL 19 |  |  |  | 56879.75
20.0 | PORTAS DE MADEIRA DAS DIVISOROAS-DV
20.01 | Portas de vidro temperado PV1 175X230,c/ ferragens conforme projeto | und | 1 | 1651.13 | 1651.13 |  |  |  |  | 2090.22 | 0 | 0 | 0 | 1 | 2090.22
20.02 | Portas de vidro temperado PV2 110X230,c/ ferragens conforme projeto | und | 1 | 1651.13 | 1651.13 |  |  |  |  | 2090.22 | 0 | 0 | 0 | 1 | 2090.22
20.03 | Bandeira fixa de vidro p porta v2 | m2 | 0.61 | 245.09 | 149.5 |  |  |  |  | 293.02 | 0 | 0 | 0 | 0.61 | 178.74
| SUB TOTAL 20 |  |  |  | 3451.76
21.0 | JANELAS DE ALUMÍNIO - JA
21.01 | Janela de Alumínio - JA-1, 70x125, completa conforme projeto de esquadrias -guilhotina | m² | 1.75 | 515.59 | 902.28 |  |  |  |  | 306.22 | 0 | 0 | 0 | 1.75 | 535.89
21.02 | Janela de Alumínio - JA-2, 110x145, completa conforme projeto de esquadrias - guilhotina | m² | 1.6 | 515.59 | 824.94 |  |  |  |  | 306.22 | 0 | 0 | 0 | 1.6 | 489.95
21.03 | Janela de Alumínio - JA-3, 140x115, completa conforme projeto de esquadrias - | m² | 3.22 | 421.5 | 1357.23 |  |  |  |  | 252.26 | 0 | 0 | 0 | 3.22 | 812.28
21.04 | Janela de Alumínio - JA-4, 140x145, completa conforme projeto de esquadrias - Basculante | m² | 2.03 | 515.59 | 1046.65 |  |  |  |  | 306.22 | 0 | 0 | 0 | 2.03 | 621.63
21.05 | Janela de Alumínio - JA-5, 200x105, completa conforme projeto de esquadrias - fixa | m² | 2.1 | 421.5 | 885.15 |  |  |  |  | 252.26 | 0 | 0 | 0 | 2.1 | 529.75
21.06 | Janela de Alumínio - JA-6, 210x50, completa conforme projeto de esquadrias -maxiar | m² | 2.1 | 447.05 | 938.81 |  |  |  |  | 385.11 | 0 | 0 | 0 | 2.1 | 808.73
21.07 | Janela de Alumínio - JA-7, 210x75, completa conforme projeto de esquadrias -maxiar | m² | 12.6 | 447.05 | 5632.83 |  |  |  |  | 385.11 | 0 | 0 | 0 | 12.6 | 4852.39
21.08 | Janela de Alumínio - JA-8, 210x100, completa conforme projeto de esquadrias -maxiar | m² | 6.3 | 447.05 | 2816.42 |  |  |  |  | 385.11 | 0 | 0 | 0 | 6.3 | 2426.19
21.09 | Janela de Alumínio - JA-9,210x150 completa conforme projeto de esquadrias -maxiar | m² | 18.9 | 447.05 | 8449.25 |  |  |  |  | 385.11 | 0 | 0 | 0 | 18.9 | 7278.58
21.10 | Janela de Alumínio - JA-10, 140x150, completa conforme projeto de esquadrias - maxiar | m² | 2.1 | 447.05 | 938.81 |  |  |  |  | 385.11 | 0 | 0 | 0 | 2.1 | 808.73
21.11 | Janela de Alumínio - JA-11, 140x75, completa conforme projeto de esquadrias - maxiar | m² | 6.3 | 447.05 | 2816.42 |  |  |  |  | 385.11 | 0 | 0 | 0 | 6.3 | 2426.19
21.12 | Janela de Alumínio - JA-12, 420x50, completa conforme projeto de esquadrias -maxiar | m² | 8.4 | 447.05 | 3755.22 |  |  |  |  | 385.11 | 0 | 0 | 0 | 8.4 | 3234.92
21.13 | Janela de Alumínio - JA-13, 420x50, completa conforme projeto de esquadrias - maxiar | m² | 12.6 | 447.05 | 5632.83 |  |  |  |  | 385.11 | 0 | 0 | 0 | 12.6 | 4852.39
21.14 | Janela de Alumínio - JA-14, 560x100, completa conforme projeto de esquadrias - maxiar | m² | 33.6 | 447.05 | 15020.88 |  |  |  |  | 385.11 | 0 | 0 | 0 | 33.6 | 12939.7
21.15 | Janela de Alumínio - JA-15, 560x150, completa conforme projeto de esquadrias -maxiar | m² | 16.8 | 447.05 | 7510.44 |  |  |  |  | 385.11 | 0 | 0 | 0 | 16.8 | 6469.85
21.16 | Tela de nylon de proteção fixada na esquadria | m² | 20.25 | 46.96 | 950.94 |  |  |  |  | 26.29 | 0 | 0 | 0 | 20.25 | 532.37
| SUB TOTAL 21 |  |  |  | 59479.1
22.0 | VIDROS
22.01 | Vidro liso comum incolor, espessura 6mm- fornecimento e instalação | m² | 10.7 | 141.31 | 1512.017 |  |  |  |  | 183.98 | 0 | 0 | 0 | 10.7 | 1968.59
22.02 | Vidro liso comum incolor, espessura 10mm- fornecimento e instalação | m² | 11.4 | 245.09 | 2794.026 |  |  |  |  | 293.02 | 0 | 0 | 0 | 11.4 | 3340.43
22.03 | Espelho cristal esp. 4mm com moldura | m² | 21.28 | 254.83 | 5422.7824 |  |  |  |  | 385.49 | 0 | 0 | 0 | 21.28 | 8203.23
| SUB TOTAL 22 |  |  |  | 9728.8254
23.0 | ESQUADRIA -GRADIL METALICO
23.01 | Gradil metalico e tela de aço galvanizado c/instalação | m² | 50.22 | 193.52 | 9718.5744 |  |  |  |  | 272.82 | 0 | 0 | 0 | 50.22 | 13701.02
23.02 | Portao de abrir em chapa de aço perfurada | m² | 8.31 | 412.03 | 3423.9693 |  |  |  |  | 163.15 | 0 | 0 | 0 | 8.31 | 1355.78
23.03 | Fechamento com chapa em aço perfurado | m² | 145.2 | 173.12 | 25137.024 |  |  |  |  | 163.15 | 0 | 0 | 0 | 145.2 | 23689.38
23.04 | Portao de abrir com gradil metalico e tela de aço | m² | 13.5 | 193.52 | 2612.52 |  |  |  |  | 272.82 | 0 | 0 | 0 | 13.5 | 3683.07
| SUB TOTAL 23 |  |  |  | 40892.0877
24.0 | SISTEMA DE COBERTURA
24.01 | Estrutura metalica tesoura | m² | 1426.85 | 74 | 105586.9 |  |  |  |  | 89.77 | 0 | 0 | 0 | 1426.85 | 128088.32
24.02 | Telha sanduiche metalica | m² | 1283.33 | 139.56 | 179101.53 |  |  |  |  | 161.85 | 0 | 0 | 0 | 1283.33 | 207706.96
24.03 | Cumieira perfil ondulado | un | 83.25 | 33.57 | 2794.7 |  |  |  |  | 41.59 | 0 | 0 | 0 | 83.25 | 3462.37
24.04 | Calha em chapa n 22 | m | 186.15 | 51.43 | 9573.69 |  |  |  |  | 61.58 | 0 | 0 | 0 | 186.15 | 11463.12
24.05 | Rufo em chapa galvanizado 24 | m | 258.9 | 28.83 | 7464.09 |  |  |  |  | 31.66 | 0 | 0 | 0 | 258.9 | 8196.77
24.06 | Pingadeira em concreto | m² | 258.2 | 27.96 | 7219.27 |  |  |  |  | 30.45 | 0 | 0 | 0 | 258.2 | 7862.19
| SUB TOTAL 24 |  |  |  | 311740.18 | [10 empty] | 366779.73
25.0 | IMPERMEABILIZAÇÃO
21.01 | Impermeabilização com tinta betuminosa fundaçoes,baldrame | m² | 707.67 | 7.58 | 5364.14 | 600 |  |  |  | 10.27 | 0 | 0 | 0 | 107.67 | 1105.77 | 1105.77
| SUB TOTAL 25 |  |  |  | 5364.14
26.0 | REVESTIMENTOS INTERNOS E EXTERNOS
26.01 | Chapisco aderencia em paredes | m² | 3513.3 | 2.6 | 9134.58 | 2910 |  |  |  | 3.53 | 0 | 0 | 0 | 603.3 | 2129.65
26.02 | Emboço paredes 2cm | m² | 2826.43 | 23.58 | 66647.22 | 2080 |  |  |  | 28.59 | 0 | 0 | 0 | 746.43 | 21340.43
26.03 | Emboço paredes paulista 2,5cm | m² | 686.87 | 34.03 | 23374.19 | 410 |  |  |  | 45.99 | 0 | 0 | 0 | 276.87 | 12733.25
26.04 | Reboco tipo paulista paredes ,0,5cm | m² | 2028.45 | 13.43 | 27242.08 | 600 |  |  |  | 16.6 | 0 | 0 | 0 | 1428.45 | 23712.27
26.05 | Revest ceramico PEI IV 30X40cm comforme projeto | m² | 629.61 | 38.8 | 24428.87 |  |  |  |  | 67.46 | 0 | 0 | 0 | 629.61 | 42473.49
26.07 | Revest ceramico PEI IV 10x10cm comforme projeto azul | m² | 9.21 | 33.76 | 310.93 |  |  |  |  | 58.53 | 0 | 0 | 0 | 9.21 | 539.06
26.08 | Revest ceramico PEI IV 10x10cm comforme projeto vermelho | m² | 7.49 | 33.76 | 252.86 |  |  |  |  | 58.53 | 0 | 0 | 0 | 7.49 | 438.39
26.09 | Revest ceramico PEI IV 10x10cm comforme projeto branco | m² | 15.17 | 33.76 | 512.14 |  |  |  |  | 58.53 | 0 | 0 | 0 | 15.17 | 887.9
26.10 | Revest ceramico PEI IV 10x10cm comforme projeto amarelo | m² | 136.5 | 33.76 | 4608.24 |  |  |  |  | 58.53 | 0 | 0 | 0 | 136.5 | 7989.35
26.11 | Roda meio em madeira l=10cm | m² | 191.3 | 16.8 | 3213.84 |  |  |  |  | 19.71 | 0 | 0 | 0 | 191.3 | 3770.52
26.12 | Forro de gesso acatonado | m² | 498.03 | 45.42 | 22620.52 |  |  |  |  | 59.01 | 0 | 0 | 0 | 498.03 | 29388.75
26.13 | Forro em fibra mineral |  | 738.27 | 78.9 | 58249.5 |  |  |  |  | 95.6 | 0 | 0 | 0 | 738.27 | 70578.61 | 215981.67
| SUB TOTAL 26 |  |  |  | 240594.97
27.0 | PAVIMENTAÇÃO INTERNA
27.01 | Contra piso e=5 | m² | 1159.7 | 23.37 | 27102.19 | 600 |  |  |  | 38.09 | 0 | 0 | 0 | 559.7 | 21318.97
27.02 | Camada regularizadora e=3cm | m² | 1159.7 | 19.66 | 22799.7 |  |  |  |  | 28.53 | 0 | 0 | 0 | 1159.7 | 33086.24
27.03 | Piso cimentado desempenado | m² | 386.12 | 36.19 | 13973.68 |  |  |  |  | 49.53 | 0 | 0 | 0 | 386.12 | 19124.52
27.04 | Pintura base epoxi | m² | 23.72 | 33.17 | 786.79 |  |  |  |  | 45.67 | 0 | 0 | 0 | 23.72 | 1083.29
27.05 | Piso ceramico PEI V 40X40CM antiderrapante | m² | 226.97 | 26.42 | 5996.55 |  |  |  |  | 35.97 | 0 | 0 | 0 | 226.97 | 8164.11
27.06 | Piso ceramico PEI V 60X60CM antiderrapante | m² | 355.53 | 50.08 | 17804.94 |  |  |  |  | 63.04 | 0 | 0 | 0 | 355.53 | 22412.61
27.07 | Piso vinilico em manta | m² | 394.33 | 70.53 | 27812.09 |  |  |  |  | 80.15 | 0 | 0 | 0 | 394.33 | 31605.55
27.08 | Piso podatil de alerta em borracha 30x30 | m | 27.9 | 122.17 | 3408.54 |  |  |  |  | 142.77 | 0 | 0 | 0 | 27.9 | 3983.28
27.09 | Piso podotatil direcional 30x30 | m | 22.68 | 122.17 | 2770.82 |  |  |  |  | 142.77 | 0 | 0 | 0 | 22.68 | 3238.02
27.10 | Rodape vinilico 5cm | m | 191.3 | 16.36 | 3129.67 |  |  |  |  | 25.36 | 0 | 0 | 0 | 191.3 | 4851.37
27.11 | Soleira em granito andorinha 15cm | m | 90 | 55.56 | 5000.4 |  |  |  |  | 89.04 | 0 | 0 | 0 | 90 | 8013.6
27.12 | Soleira granito l=30cm | m | 1.77 | 95.03 | 168.2 |  |  |  |  | 140.7 | 0 | 0 | 0 | 1.77 | 249.04
| SUB TOTAL 27 |  |  |  | 130753.57
28.0 | PAVIMENTAÇÃO EXTERNA
28.01 | Passeeio em concreto desempenado junta plastica | m² | 345.98 | 31.26 | 10815.33 |  |  |  |  | 74.86 | 0 | 0 | 0 | 345.98 | 25900.06
28.02 | Rampa de acesso em concreto | m² | 28.22 | 23.37 | 659.5 |  |  |  |  | 38.09 | 0 | 0 | 0 | 28.22 | 1074.9
28.03 | Pavimentação em bloco intertravado | m² | 67.22 | 46.1 | 3098.84 |  |  |  |  | 56.16 | 0 | 0 | 0 | 67.22 | 3775.08
28.04 | Piso tatil de alerta | m² | 4.86 | 77.44 | 376.36 |  |  |  |  | 82.91 | 0 | 0 | 0 | 4.86 | 402.94
28.05 | Piso tatil direcional | m² | 8.64 | 77.44 | 669.08 |  |  |  |  | 82.91 | 0 | 0 | 0 | 8.64 | 716.34
28.06 | Meio fio em concreto pre moldado | m² | 23.1 | 30.47 | 703.86 |  |  |  |  | 35.08 | 0 | 0 | 0 | 23.1 | 810.35
28.07 | Colchao de areia | m² | 7.6 | 79.37 | 603.21 |  |  |  |  | 129.6 | 0 | 0 | 0 | 7.6 | 984.96
28.08 | Grama batatis |  | 368.56 | 11.05 | 4072.59 |  |  |  |  | 12.31 | 0 | 0 | 0 | 368.56 | 4536.97
| SUB TOTAL 28 |  |  |  | 20998.77 | [10 empty] | 195332.2
29.0 | PINTURA
29.01 | Emassamento delaje interna s e externas massa pva | m² | 2028.45 | 11.45 | 23225.75 |  |  |  |  | 15.79 | 0 | 0 | 0 | 2028.45 | 32029.23
29.02 | Pintura latex acrilica 2 demaõs interna e externa | m² | 2715.32 | 8.23 | 22347.08 |  |  |  |  | 11.66 | 0 | 0 | 0 | 2715.32 | 31660.63
29.03 | Pintura latex para teto | m² | 498.03 | 7.56 | 3765.11 |  |  |  |  | 10.3 | 0 | 0 | 0 | 498.03 | 5129.71
29.04 | Pintura esmalte sintetico 2 demaos esuadriAS | m² | 107.1 | 16.24 | 1739.3 |  |  |  |  | 20.74 | 0 | 0 | 0 | 107.1 | 2221.25
29.05 | Pintura em madeira corremao | m² | 19.13 | 16.34 | 312.58 |  |  |  |  | 21.12 | 0 | 0 | 0 | 19.13 | 404.03
29.06 | Pintura epoxi 2 demaos |  | 172.17 | 36.9 | 6353.07 |  |  |  |  | 40.81 | 0 | 0 | 0 | 172.17 | 7026.26
| SUB TOTAL 29 |  |  |  | 57742.89 | [10 empty] | 78471.11
30.0 | INSTALAÇÕES HIDRÁULICAS
TUBULAÇÕES E CONEXÕES DE PVC RÍGIDO
30.01 | Tubo pvc soldavel 20mm fornecimento e instalaçõ | m | 36.78 | 5.44 | 200.08 |  |  |  |  | 6.72 | 0 | 0 | 0 | 36.78 | 247.16
30.02 | Tubo pvc soldavel 25m fornecimento e instalaçõ | m | 275.11 | 3.73 | 1026.16 |  |  |  |  | 4.21 | 0 | 0 | 0 | 275.11 | 1158.21
30.03 | Tubo pvc soldavel 32mm fornecimento e instalaçõ | m | 16.43 | 6.42 | 105.48 |  |  |  |  | 8.44 | 0 | 0 | 0 | 16.43 | 138.67
30.04 | Tubo pvc soldavel 50mm fornecimento e instalaçõ | m | 115.77 | 11.46 | 1326.72 |  |  |  |  | 14.99 | 0 | 0 | 0 | 115.77 | 1735.39
30.05 | Tubo pvc soldavel 60mm fornecimento e instalaçõ | m | 42.95 | 17.43 | 748.62 |  |  |  |  | 22.88 | 0 | 0 | 0 | 42.95 | 982.7
30.06 | Tubo pvc soldavel 75mm fornecimento e instalaçõ | m | 50.33 | 24.26 | 1221.01 |  |  |  |  | 31.89 | 0 | 0 | 0 | 50.33 | 1605.02
30.07 | Tubo pvc soldavel 85mm fornecimento e instalaçõ | m | 94.74 | 30.35 | 2875.36 |  |  |  |  | 39.97 | 0 | 0 | 0 | 94.74 | 3786.76
30.08 | Tubo pvc soldavel 100mm fornecimento e instalaçõ | m | 46.4 | 34.23 | 1588.27 |  |  |  |  | 46.59 | 0 | 0 | 0 | 46.4 | 2161.78
30.09 | Adaptador soldavel com flange p caixa 100mm | m | 4 | 272.39 | 1089.56 |  |  |  |  | 322.12 | 0 | 0 | 0 | 4 | 1288.48
30.10 | Adaptador soldavel com flange p caixa 85mm | m | 4 | 196.27 | 785.08 |  |  |  |  | 230.59 | 0 | 0 | 0 | 4 | 922.36
30.11 | Adaptador soldavel com flange p caixa 20mm | m | 1 | 13.63 | 13.63 |  |  |  |  | 22.76 | 0 | 0 | 0 | 1 | 22.76
30.12 | Adaptadpor curto c bolsa rosca p registro 110mm | m | 4 | 31.34 | 125.36 |  |  |  |  | 35.85 | 0 | 0 | 0 | 4 | 143.4
30.13 | Adaptadpor curto c bolsa rosca p registro 20mm | m | 3 | 3.03 | 9.09 |  |  |  |  | 3.26 | 0 | 0 | 0 | 3 | 9.78
30.14 | Adaptadpor curto c bolsa rosca p registro 25mm | m | 81 | 3.03 | 245.43 |  |  |  |  | 3.26 | 0 | 0 | 0 | 81 | 264.06
30.15 | Adaptadpor curto c bolsa rosca p registro 85mm | m | 2 | 4.32 | 8.64 |  |  |  |  | 4.73 | 0 | 0 | 0 | 2 | 9.46
30.16 | Adaptadpor curto c bolsa rosca p registro 50mm | m | 36 | 8.15 | 293.4 |  |  |  |  | 8.82 | 0 | 0 | 0 | 36 | 317.52
30.17 | Adaptadpor curto c bolsa rosca p registro 60mm | m | 16 | 14.01 | 224.16 |  |  |  |  | 16.07 | 0 | 0 | 0 | 16 | 257.12
30.18 | Adaptadpor curto c bolsa rosca p registro 75mm | un | 4 | 23.35 | 93.4 |  |  |  |  | 25.93 | 0 | 0 | 0 | 4 | 103.72
30.19 | Adaptadpor curto c bolsa rosca p registro 85mm | un | 4 | 31.34 | 125.36 |  |  |  |  | 35.85 | 0 | 0 | 0 | 4 | 143.4
30.20 | Bucha de redução sold curta 32mm-25mm | un | 1 | 4.64 | 4.64 |  |  |  |  | 5.1 | 0 | 0 | 0 | 1 | 5.1
30.21 | Bucha de redução sold curta 60mm-50mm |  | 24 | 12.14 | 291.36 |  |  |  |  | 15.95 | 0 | 0 | 0 | 24 | 382.8
30.21 | Bucha de redução sold curta75mm-60mm | un | 3 | 27.11 | 81.33 |  |  |  |  | 37.28 | 0 | 0 | 0 | 3 | 111.84
30.22 | Bucha de redução sold curta 85mm -75mm |  | 7 | 34.42 | 240.94 |  |  |  |  | 41.07 | 0 | 0 | 0 | 7 | 287.49
30.23 | Bucha de redução sold curta 110mm-85mm | un | 2 | 79.74 | 159.48 |  |  |  |  | 94.92 | 0 | 0 | 0 | 2 | 189.84
30.24 | Bucha de redução sold curta 50mm-25mm | un | 30 | 9.12 | 273.6 |  |  |  |  | 9.61 | 0 | 0 | 0 | 30 | 288.3
30.25 | Bucha de redução sold curta 50mm-32mm | un | 2 | 8.53 | 17.06 |  |  |  |  | 9.74 | 0 | 0 | 0 | 2 | 19.48
30.26 | Bucha de redução sold curta 60mm-25mm | un | 5 | 12.39 | 61.95 |  |  |  |  | 17.21 | 0 | 0 | 0 | 5 | 86.05
30.27 | Bucha de redução sold curta 75mm-50mm | un | 15 | 25.93 | 388.95 |  |  |  |  | 31.1 | 0 | 0 | 0 | 15 | 466.5
30.28 | Bucha de redução sold curta 85mm-60mm |  | 4 | 29.43 | 117.72 |  |  |  |  | 30.48 | 0 | 0 | 0 | 4 | 121.92
30.29 | Joelho 45 soldavel 25mm | un | 6 | 3.63 | 21.78 |  |  |  |  | 4.32 | 0 | 0 | 0 | 6 | 25.92
30.30 | Joelho 45 soldavel32mm | un | 2 | 4.76 | 9.52 |  |  |  |  | 6.98 | 0 | 0 | 0 | 2 | 13.96
30.31 | Joelho 45 soldavel 50mm | un | 2 | 7.59 | 15.18 |  |  |  |  | 11.88 | 0 | 0 | 0 | 2 | 23.76
30.32 | Joelho 45 soldavel 75mm | un | 2 | 34.94 | 69.88 |  |  |  |  | 58.73 | 0 | 0 | 0 | 2 | 117.46
30.33 | Joelho 45 soldavel 85mm | un | 2 | 38.07 | 76.14 |  |  |  |  | 66.61 | 0 | 0 | 0 | 2 | 133.22
30.34 | Joelho 90 soldavel 20mm | un | 3 | 5.27 | 15.81 |  |  |  |  | 6.37 | 0 | 0 | 0 | 3 | 19.11
30.35 | Joelho 90 soldavel 25mm | un | 151 | 5.82 | 878.82 |  |  |  |  | 7.6 | 0 | 0 | 0 | 151 | 1147.6
30.36 | Joelho 90 soldavel 32mm | un | 3 | 7.49 | 22.47 |  |  |  |  | 10.04 | 0 | 0 | 0 | 3 | 30.12
30.37 | Joelho 90 soldavel 50mm | un | 20 | 8.58 | 171.6 |  |  |  |  | 10.86 | 0 | 0 | 0 | 20 | 217.2
30.38 | Joelho 90 soldavel 60mm | un | 11 | 17.71 | 194.81 |  |  |  |  | 28.33 | 0 | 0 | 0 | 11 | 311.63
30.39 | Joelho 90 soldavel 75mm | un | 2 | 48.26 | 96.52 |  |  |  |  | 85.49 | 0 | 0 | 0 | 2 | 170.98
30.40 | Joelho 90 soldavel 85mm | un | 10 | 48.26 | 482.6 |  |  |  |  | 85.49 | 0 | 0 | 0 | 10 | 854.9
30.41 | Joelho 90 soldavel 110mm | un | 7 | 21.46 | 150.22 |  |  |  |  | 32.46 | 0 | 0 | 0 | 7 | 227.22
30.42 | Joelho redução 90 soldavel 32mm 25mm | un | 3 | 14.53 | 43.59 |  |  |  |  | 19.97 | 0 | 0 | 0 | 3 | 59.91
30.43 | Joelho 90 soldavel rosca 20mm 1/2 | un | 5 | 4.81 | 24.05 |  |  |  |  | 6.91 | 0 | 0 | 0 | 5 | 34.55
30.44 | Joelho redução 90 soldavel latao 25mm | un | 7 | 8.15 | 57.05 |  |  |  |  | 11.83 | 0 | 0 | 0 | 7 | 82.81
30.45 | Luva soldavel rosca 25mm | un | 88 | 14.53 | 1278.64 |  |  |  |  | 19.97 | 0 | 0 | 0 | 88 | 1757.36
30.46 | Luva redução soldavel latão 25mm | un | 15 | 3.41 | 51.15 |  |  |  |  | 3.7 | 0 | 0 | 0 | 15 | 55.5
30.47 | Luva redução latao 25mm-1/2 | un | 14 | 5.81 | 81.34 |  |  |  |  | 6.6 | 0 | 0 | 0 | 14 | 92.4
30.48 | Te 90 soldavel 25mm | un | 37 | 8.77 | 324.49 |  |  |  |  | 10.52 | 0 | 0 | 0 | 37 | 389.24
30.49 | Te 90 soldavel 32mm | un | 1 | 9.32 | 9.32 |  |  |  |  | 10.09 | 0 | 0 | 0 | 1 | 10.09
30.50 | Te 90 soldavel 50mm | un | 13 | 12.58 | 163.54 |  |  |  |  | 16.52 | 0 | 0 | 0 | 13 | 214.76
30.51 | Te 90 soldavel 60mm | un | 12 | 29.4 | 352.8 |  |  |  |  | 33.06 | 0 | 0 | 0 | 12 | 396.72
30.52 | Te 90 soldavel 75mm | un | 3 | 30.56 | 91.68 |  |  |  |  | 32.2 | 0 | 0 | 0 | 3 | 96.6
30.53 | Te 90 soldavel 85mm | un | 9 | 30.56 | 275.04 |  |  |  |  | 32.2 | 0 | 0 | 0 | 9 | 289.8
30.54 | Te 90 soldavel 110mm | un | 2 | 38.42 | 76.84 |  |  |  |  | 42.25 | 0 | 0 | 0 | 2 | 84.5
30.55 | Te de redução soldavel 32-25mm | un | 3 | 8.32 | 24.96 |  |  |  |  | 10.46 | 0 | 0 | 0 | 3 | 31.38
30.56 | Te de redução soldavel 50-25mm | un | 28 | 12.42 | 347.76 |  |  |  |  | 16.26 | 0 | 0 | 0 | 28 | 455.28
30.57 | Te de redução soldavel 50-32mm | un | 1 | 18.12 | 18.12 |  |  |  |  | 20.43 | 0 | 0 | 0 | 1 | 20.43
30.58 | Te de redução soldavel 75-50mm | un | 11 | 36.36 | 399.96 |  |  |  |  | 49.96 | 0 | 0 | 0 | 11 | 549.56
30.59 | Te de redução soldavel 75-60mm | un | 5 | 36.36 | 181.8 |  |  |  |  | 49.96 | 0 | 0 | 0 | 5 | 249.8
30.60 | Te de redução soldavel 85-60mm | un | 5 | 66.64 | 333.2 |  |  |  |  | 72.52 | 0 | 0 | 0 | 5 | 362.6
30.61 | Te de redução soldavel 85-75mm | un | 2 | 66.64 | 133.28 |  |  |  |  | 72.52 | 0 | 0 | 0 | 2 | 145.04
30.62 | Te redução 90 soldavel 25mm-1/2'' | un | 20 | 13.54 | 270.8 |  |  |  |  | 15.36 | 0 | 0 | 0 | 20 | 307.2
30.63 | Te soldavel bucha lataõ 25mm-3/4 | un | 3 | 14.31 | 42.93 |  |  |  |  | 17.72 | 0 | 0 | 0 | 3 | 53.16
30.64 | Te soldavel c rosca 20mm-1/2 | un | 1 | 5.73 | 5.73 |  |  |  |  | 7.11 | 0 | 0 | 0 | 1 | 7.11
30.65 | Tubo de descarga vde 38mm | un | 78 | 13.69 | 1067.82 |  |  |  |  | 16.74 | 0 | 0 | 0 | 78 | 1305.72
30.66 | Tubo de ligação latao cromado c canopla | un | 26 | 56 | 1456 |  |  |  |  | 72.52 | 0 | 0 | 0 | 26 | 1885.52
| SUB TOTAL 30 |  |  |  | 23059.08
31.00 | TUBULAÇÕES E CONEXÕES DE PVC RÍGIDO
31.01 | Registro esfera, Ø 1/2" | un | 1 | 117.93 | 117.93 |  |  |  |  | 123.39 | 0 | 0 | 0 | 1 | 123.39
31.02 | Registro de gaveta canopla, Ø 1/2" | un | 1 | 183.13 | 183.13 |  |  |  |  | 76.78 | 0 | 0 | 0 | 1 | 76.78
31.03 | Registro esfera borboleta 1/2'' | un | 1 | 24.55 | 24.55 |  |  |  |  | 11.8 | 0 | 0 | 0 | 1 | 11.8
31.04 | Registro de gaveta bruto, Ø 2" | un | 8 | 144.7 | 1157.6 |  |  |  |  | 148.77 | 0 | 0 | 0 | 8 | 1190.16
31.05 | Registro de gaveta bruto, Ø 2.1/2" | un | 2 | 269.26 | 538.52 |  |  |  |  | 271.88 | 0 | 0 | 0 | 2 | 543.76
31.06 | Registro de gaveta com canopla, Ø 3" | un | 2 | 479.51 | 959.02 |  |  |  |  | 323.37 | 0 | 0 | 0 | 2 | 646.74
31.07 | Registro gaveta 3/4'' | un | 2 | 75.93 | 151.86 |  |  |  |  | 38.68 | 0 | 0 | 0 | 2 | 77.36
31.08 | Registro gaveta4'' | m | 2 | 773.85 | 1547.7 |  |  |  |  | 635.27 | 0 | 0 | 0 | 2 | 1270.54
31.09 | Registro gaveta com canopla 1'' | m | 1 | 113.19 | 113.19 |  |  |  |  | 122.54 | 0 | 0 | 0 | 1 | 122.54
31.10 | Registro gaveta com canopla 1'' 1/2 | m | 5 | 183.13 | 915.65 |  |  |  |  | 164.35 | 0 | 0 | 0 | 5 | 821.75
31.11 | Registro gaveta com canopla 3/4'' | m | 31 | 113.19 | 3508.89 |  |  |  |  | 85.18 | 0 | 0 | 0 | 31 | 2640.58
31.12 | Registropressaõ 3/4' | m | 15 | 94.87 | 1423.05 |  |  |  |  | 80.98 | 0 | 0 | 0 | 15 | 1214.7
| SUB TOTAL 31 |  |  |  | 10641.09 | [10 empty] | 38227.29
32.00 | DRENAGEM PLUVIAIS
TUBULAÇÕES E CONEXÕES DE PVC
32.01 | Tubo PVC soldável Ø100 mm, inclusive conexões | m | 237.27 | 18.54 | 4398.9858 |  |  |  |  | 24.12 | 0 | 0 | 0 | 237.27 | 5722.95
32.02 | Tubo PVC soldável Ø150 mm, inclusive conexões | m | 107.14 | 36 | 3857.04 |  |  |  |  | 44 | 0 | 0 | 0 | 107.14 | 4714.16
32.03 | Curva curta 90 -100mm | und | 52 | 25.16 | 1308.32 |  |  |  |  | 29.25 | 0 | 0 | 0 | 52 | 1521
32.03 | Joelho 45-100mm | und | 26 | 15.9 | 413.4 |  |  |  |  | 20.09 | 0 | 0 | 0 | 26 | 522.34
32.04 | Joelho 90-100mm | und | 4 | 15.84 | 63.36 |  |  |  |  | 20.01 | 0 | 0 | 0 | 4 | 80.04
32.05 | Te sanitario 100mm-100mm | und | 4 | 46.64 | 186.56 |  |  |  |  | 48.78 | 0 | 0 | 0 | 4 | 195.12
32.06 | Junçaõ simples 100-100mm | und | 6 | 41.45 | 248.7 |  |  |  |  | 57.19 | 0 | 0 | 0 | 6 | 343.14
32.07 | Calha/canaleta de concreto simples, tipo meia cana, d = 30 cm, para agua pluvial | m | [6 empty] | 40 | 22.88 | 0 | 0 | 915.2 | 40 | 915.2
32.08 | Assentamento de tubo de concreto para redes coletoras de águas pluviais, diâmetro de 300 mm, junta rígida, instalado em local com alto nível de interferências (não inclui fornecimento). af_12/2015 | m | [6 empty] | 40 | 35.24 | 0 | 0 | 1409.6 | 40 | 1409.6
32.09 | Calha/canaleta de concreto simples, tipo meia cana, d= 40 cm, para agua pluvial | m | [6 empty] | 80 | 31.53 | 0 | 0 | 2522.4 | 80 | 2522.4
32.10 | Assentamento de tubo de concreto para redes coletoras de águas pluviais, diâmetro de 400 mm, junta rígida, instalado em local com alto nível de interferências (não inclui fornecimento). af_12/2015 | m | [6 empty] | 80 | 45.24 | 0 | 0 | 3619.2 | 80 | 3619.2
| SUB TOTAL 32 |  |  |  | 10476.3658
33.00 | ACESSORIOS
33.01 | Ralo hemiferico de ferro | und | 24 | 27.03 | 648.72 |  |  |  |  | 36.05 | 0 | 0 | 0 | 24 | 865.2
33.02 | Caixa de areia sem grelha | und | 20 | 64.29 | 1285.8 |  |  |  |  | 83.54 | 0 | 0 | 0 | 20 | 1670.8
33.03 | Caixa enterrada hidráulica retangular em alvenaria com tijolos cerâmicos maciços, dimensões internas: 0,8x0,8x0,6 m | und | [6 empty] | 5 | 606.79 | 0 | 0 | 3033.95 | 5 | 3033.95
| SUB TOTAL 33 |  |  |  | 1934.52 | [10 empty] | 27135.1
34.00 | INSTALAÇÕES SANITARIA
34.01 | Tubo PVC soldável Ø 100 mm, inclusive conexões | m | 213.06 | 34.23 | 7293.0438 |  |  |  |  | 46.59 | 0 | 0 | 0 | 213.06 | 9926.47
34.02 | Tubo PVC soldável Ø40 mm, inclusive conexões | m | 125.81 | 13.69 | 1722.3389 |  |  |  |  | 16.74 | 0 | 0 | 0 | 125.81 | 2106.06
34.03 | Tubo PVC soldável Ø 50 mm, inclusive conexões | m | 136.81 | 17.85 | 2442.0585 |  |  |  |  | 24.38 | 0 | 0 | 0 | 136.81 | 3335.43
34.04 | Tubo PVC soldável Ø 75 mm, inclusive conexões | m | 92.42 | 24.77 | 2289.2434 |  |  |  |  | 29.98 | 0 | 0 | 0 | 92.42 | 2770.75
34.05 | Tubo PVC soldável Ø 150 mm, inclusive conexões | m | 37.6 | 36 | 1353.6 |  |  |  |  | 44 | 0 | 0 | 0 | 37.6 | 1654.4
34.06 | Bucha de redução pvc longa 50-40mm | m | 37 | 6.6 | 244.2 |  |  |  |  | 7.84 | 0 | 0 | 0 | 37 | 290.08
34.07 | Curva pvc 90 curta 40mm | und | 97 | 7.9 | 766.3 |  |  |  |  | 9.66 | 0 | 0 | 0 | 97 | 937.02
34.08 | Curva pvc 90 curta 75mm | und | 23 | 45.54 | 1047.42 |  |  |  |  | 60.84 | 0 | 0 | 0 | 23 | 1399.32
34.09 | Joelho pvc 45 100mm | und | 7 | 15.9 | 111.3 |  |  |  |  | 20.09 | 0 | 0 | 0 | 7 | 140.63
34.10 | Joelho pvc 45 75mm | und | 4 | 11.16 | 44.64 |  |  |  |  | 16.06 | 0 | 0 | 0 | 4 | 64.24
34.11 | Joelho pvc 45 50mm | und | 62 | 6.75 | 418.5 |  |  |  |  | 9.56 | 0 | 0 | 0 | 62 | 592.72
34.12 | Joelho pvc 45 40mm | und | 49 | 4.98 | 244.02 |  |  |  |  | 7.41 | 0 | 0 | 0 | 49 | 363.09
34.13 | Joelho pvc 90 100mm | und | 26 | 15.84 | 411.84 |  |  |  |  | 20.01 | 0 | 0 | 0 | 26 | 520.26
34.14 | Joelho pvc 90 75mm | und | 35 | 13.37 | 467.95 |  |  |  |  | 21.03 | 0 | 0 | 0 | 35 | 736.05
34.15 | Joelho pvc 90 50mm | und | 3 | 6.38 | 19.14 |  |  |  |  | 8.97 | 0 | 0 | 0 | 3 | 26.91
34.16 | Joelho pvc 90 40mm | und | 19 | 5.23 | 99.37 |  |  |  |  | 6.59 | 0 | 0 | 0 | 19 | 125.21
34.17 | Joeho pvc 90 c/ anel p esgoto secundario 40mm | und | 65 | 5.23 | 339.95 |  |  |  |  | 6.59 | 0 | 0 | 0 | 65 | 428.35
34.18 | Junção pvc simples 100-50mm | und | 25 | 38.35 | 958.75 |  |  |  |  | 55.36 | 0 | 0 | 0 | 25 | 1384
34.19 | Junção pvc simples 100-75mm | und | 2 | 38.35 | 76.7 |  |  |  |  | 55.36 | 0 | 0 | 0 | 2 | 110.72
34.20 | Junção pvc simples 100-100mm | und | 19 | 36.37 | 691.03 |  |  |  |  | 54.92 | 0 | 0 | 0 | 19 | 1043.48
34.21 | Junção pvc simples 75-50mm | und | 5 | 26.95 | 134.75 |  |  |  |  | 36.03 | 0 | 0 | 0 | 5 | 180.15
34.22 | Junção pvc simples 75-75mm | und | 2 | 26.95 | 53.9 |  |  |  |  | 36.03 | 0 | 0 | 0 | 2 | 72.06
34.23 | Junção pvc simples 100-50mm | und | 6 | 9.49 | 56.94 |  |  |  |  | 19.96 | 0 | 0 | 0 | 6 | 119.76
34.24 | Junção pvc simples 75- 50mm | und | 5 | 6.81 | 34.05 |  |  |  |  | 11.64 | 0 | 0 | 0 | 5 | 58.2
34.25 | Te pvc 45º-40mm | und | 1 | 12.16 | 12.16 |  |  |  |  | 13.64 | 0 | 0 | 0 | 1 | 13.64
34.26 | Te pvc 90º -40mm | und | 19 | 12.16 | 231.04 |  |  |  |  | 13.64 | 0 | 0 | 0 | 19 | 259.16
34.27 | Te pvc sanitario 100mm-50mm | und | 11 | 36.23 | 398.53 |  |  |  |  | 38.42 | 0 | 0 | 0 | 11 | 422.62
34.28 | Te pvc sanitario 100mm-75mm | und | 20 | 36.23 | 724.6 |  |  |  |  | 38.42 | 0 | 0 | 0 | 20 | 768.4
34.29 | Te pvc sanitario 150mm-100mm | und | 2 | 87.98 | 175.96 |  |  |  |  | 87.41 | 0 | 0 | 0 | 2 | 174.82
34.30 | Te pvc sanitario 50mm-50mm | und | 19 | 11.94 | 226.86 |  |  |  |  | 15.86 | 0 | 0 | 0 | 19 | 301.34
34.31 | Te pvc sanitario 75mm-75mm | und | 4 | 29.87 | 119.48 |  |  |  |  | 29.93 | 0 | 0 | 0 | 4 | 119.72
34.32 | Caixa sinfonada 150x150x50mm | und | 19 | 21.33 | 405.27 |  |  |  |  | 23.4 | 0 | 0 | 0 | 19 | 444.6
34.33 | Caixa sinfonada 150x185x75mm | und | 1 | 50.66 | 50.66 |  |  |  |  | 50.07 | 0 | 0 | 0 | 1 | 50.07
34.34 | Caixa de gordura simples 37cm | und | 7 | 129.21 | 904.47 |  |  |  |  | 68.68 | 0 | 0 | 0 | 7 | 480.76
34.35 | Caixa de inspeção 60x60cm | und | 17 | 278.65 | 4737.05 |  |  |  |  | 205.53 | 0 | 0 | 0 | 17 | 3494.01
34.36 | Caixa de passagem modulada 30cm | und | 1 | 137.86 | 137.86 |  |  |  |  | 158.24 | 0 | 0 | 0 | 1 | 158.24
34.37 | Ralo Sifonado Cônico Branco 100x40mm | und | 30 | 7.59 | 227.7 |  |  |  |  | 8.26 | 0 | 0 | 0 | 30 | 247.8
34.38 | Terminal de ventilação 50mm | und | 117 | 8.6 | 1006.2 |  |  |  |  | 9.7 | 0 | 0 | 0 | 117 | 1134.9
34.39 | Sumidouro em alvenaria 2,4x2,4m | und | 1 | 1289.42 | 1289.42 |  |  |  |  | 6945.27 | 0 | 0 | 0 | 1 | 6945.27
34.40 | Fossa septica 2,3x2,3 | und | 1 | 1135.61 | 1135.61 |  |  |  |  | 2010.95 | 0 | 0 | 0 | 1 | 2010.95
| SUB TOTAL 34 |  |  |  | 33103.9046
35.0 | LOUÇAS E METAIS
35.01 | Bacia Sanitária com caixa acoplada, sem abertura frontal, para PNE, cor Branco Gelo, DECA ou equivalente - fornecimento e instalacao | un | 2 | 829.23 | 1658.46 |  |  |  |  | 929.29 | 0 | 0 | 0 | 2 | 1858.58
35.02 | Bacia Sanitária Convencional com Caixa Acoplada, código Izy P.111, DECA, ou equivalente com acessórios- fornecimento e instalação | um | 4 | 195.67 | 782.68 |  |  |  |  | 434.21 | 0 | 0 | 0 | 4 | 1736.84
35.03 | Bacia infantil com caixa acoplada, código 08255 Incepa ou equivalente, em louca branca - fornecimento e instalacao | un | 20 | 349.45 | 6989 |  |  |  |  | 514.58 | 0 | 0 | 0 | 20 | 10291.6
35.04 | Valvula descarga sanitario 11/2'' | un | 26 | 229.16 | 5958.16 |  |  |  |  | 261.32 | 0 | 0 | 0 | 26 | 6794.32
35.05 | Cuba de Embutir Oval cor Branco Gelo, código L.37, DECA, ou equivalente, em bancada ecomplementos (válvula, sifao e engate flexível cromados), exceto torneira. | un | 22 | 103.16 | 2269.52 |  |  |  |  | 133.11 | 0 | 0 | 0 | 22 | 2928.42
35.06 | Cuba industrial 50x40 profundidade 30 – HIDRONOX, ou equivalente, com sifão em metal cromado 1.1/2x1.1/2", válvula em metal cromado tipo americana 3.1/2"x1.1/2" para pia - fornecimento e instalação | un | 3 | 168.01 | 504.03 |  |  |  |  | 882.84 | 0 | 0 | 0 | 3 | 2648.52
35.07 | Cuba Inox Embutir 40x34x17cm, cuba 3, básica aço inoxidável, com válvula, FRANKE, ou equivalente, com sifão em metal cromado 1.1/2x1.1/2", válvula em metal cromado tipo americana 3.1/2"x1.1/2" para pia - fornecimento e instalação | un. | 15 | 231.31 | 3469.65 |  |  |  |  | 369.24 | 0 | 0 | 0 | 15 | 5538.6
35.08 | Banheira Embutir em plástico tipoPVC, 77x45x20cm, Burigotto ou equivalente | un | 4 | 190.79 | 763.16 |  |  |  |  | 254.92 | 0 | 0 | 0 | 4 | 1019.68
35.09 | Lavatorio de canto suspenso em mesa linha izy l101.17 | un | 4 | 239.51 | 958.04 |  |  |  |  | 316.97 | 0 | 0 | 0 | 4 | 1267.88
35.10 | Lavatorio pequeno ravena /izy | un | 6 | 84.24 | 505.44 |  |  |  |  | 125.38 | 0 | 0 | 0 | 6 | 752.28
35.11 | Tanque Grande (40 L) cor Branco Gelo, código TQ.03, DECA, ou equivalente | un | 7 | 302.24 | 2115.68 |  |  |  |  | 814.06 | 0 | 0 | 0 | 7 | 5698.42
35.12 | Chuveiro Maxi Ducha, LORENZETTI, com Mangueira plástica/desviador para duchas elétricas, cógigo 8010-A, LORENZETTI, ou equivalente | un | 15 | 60.35 | 905.25 |  |  |  |  | 84.11 | 0 | 0 | 0 | 15 | 1261.65
35.13 | Assento poliester c abertura frontal vogue plus | un | 2 | 642.25 | 1284.5 |  |  |  |  | 701.64 | 0 | 0 | 0 | 2 | 1403.28
35.14 | Assento platico izy | un | 4 | 17.92 | 71.68 |  |  |  |  | 24.22 | 0 | 0 | 0 | 4 | 96.88
35.15 | Papeleira metalica ap 01 deca | un | 26 | 43.82 | 1139.32 |  |  |  |  | 367.51 | 0 | 0 | 0 | 26 | 9555.26
35.16 | Ducha higienica c registro | un | 4 | 188.34 | 753.36 |  |  |  |  | 301.65 | 0 | 0 | 0 | 4 | 1206.6
35.17 | Torneira elétrica LorenEasy, LORENZETTI ou equivalente | un | 2 | 97.61 | 195.22 |  |  |  |  | 140.32 | 0 | 0 | 0 | 2 | 280.64
35.18 | Torneira eletrica forttti maxi | un | 4 | 97.61 | 390.44 |  |  |  |  | 140.32 | 0 | 0 | 0 | 4 | 561.28
35.19 | Torneira Acabamento para registro pequeno Linha Izy, código: 4900.C37.PQ, DECA ou equivalente (para chuveiros), Deca ou equivalente | un | 15 | 120.79 | 1811.85 |  |  |  |  | 113.76 | 0 | 0 | 0 | 15 | 1706.4
35.20 | Torneira para cozinha de mesa bica móvel Izy, código 1167.C37, DECA, ou equivalente | un | 15 | 94.91 | 1423.65 |  |  |  |  | 117.37 | 0 | 0 | 0 | 15 | 1760.55
35.21 | Torneira de parede de uso geral para jardim ou tanque, padrao alto | un | 11 | 12.49 | 137.39 |  |  |  |  | 27.85 | 0 | 0 | 0 | 11 | 306.35
35.22 | Torneira para lavatorio de mesa bica | un. | 32 | 49.19 | 1574.08 |  |  |  |  | 58.7 | 0 | 0 | 0 | 32 | 1878.4
35.23 | Dispenser saboneteira linha exellence | un | 26 | 89.33 | 2322.58 |  |  |  |  | 73.05 | 0 | 0 | 0 | 26 | 1899.3
35.24 | Dispenser toalha linha excellence | un | 22 | 98.24 | 2161.28 |  |  |  |  | 56.62 | 0 | 0 | 0 | 22 | 1245.64
35.25 | Cabide metalico izy | un | 16 | 91.18 | 1458.88 |  |  |  |  | 132.51 | 0 | 0 | 0 | 16 | 2120.16
35.26 | Barra de apoio deca ou equivalente | un | 8 | 194.4 | 1555.2 |  |  |  |  | 197.08 | 0 | 0 | 0 | 8 | 1576.64
35.27 | Barra de apoio canto lavatorio | un | 4 | 194.4 | 777.6 |  |  |  |  | 179.2 | 0 | 0 | 0 | 4 | 716.8
35.28 | Barra de apoio chuveiro | un | 1 | 194.4 | 194.4 |  |  |  |  | 197.08 | 0 | 0 | 0 | 1 | 197.08
35.29 | Cadeira articulada para banho | un | 1 | 406.41 | 406.41 |  |  |  |  | 953.24 | 0 | 0 | 0 | 1 | 953.24
35.30 | Gancho metalico para mochila | un | 188 | 82.92 | 15588.96 |  |  |  |  | 34.25 | 0 | 0 | 0 | 188 | 6439
35.31 | Barra metalica c pintura azul proteção espelhos | m | 20.6 | 62.78 | 1293.27 |  |  |  |  | 85.31 | 0 | 0 | 0 | 20.6 | 1757.39
| SUB TOTAL 35 |  |  |  | 61419.14
36.00 | INSTALAÇÃO DE GÁS COMBUSTIVEL
36.01 | Abrigo central GLP | m³ | 1.42 | 336.15 | 477.33 |  |  |  |  | 405.18 | 0 | 0 | 0 | 1.42 | 575.36
36.02 | Tela metalica para ventilação | m² | 0.16 | 502.95 | 80.47 |  |  |  |  | 411.4 | 0 | 0 | 0 | 0.16 | 65.82
36.03 | Tubo de Ferro Galvanizado Ø 3/4", inclusive conexões | m | 43 | 16.78 | 721.54 |  |  |  |  | 28.55 | 0 | 0 | 0 | 43 | 1227.65
36.04 | Envelopamento de concreto | m | 42 | 14.03 | 589.26 |  |  |  |  | 14.26 | 0 | 0 | 0 | 42 | 598.92
36.05 | Fita anticorrosiva | und | 3 | 15.79 | 47.37 |  |  |  |  | 5.84 | 0 | 0 | 0 | 3 | 17.52
36.06 | Válvula esfera Ø 3/4" NPT 300 | und | 4 | 19.56 | 78.24 |  |  |  |  | 81.75 | 0 | 0 | 0 | 4 | 327
36.07 | Uniao 3/4 NPT 300 | und | 3 | 55.32 | 165.96 |  |  |  |  | 35.06 | 0 | 0 | 0 | 3 | 105.18
36.08 | Niple 3/4 NPT 300 | und | 6 | 13.47 | 80.82 |  |  |  |  | 17.93 | 0 | 0 | 0 | 6 | 107.58
36.09 | Niple 1/2 NPT 300 | und | 4 | 12.58 | 50.32 |  |  |  |  | 11.22 | 0 | 0 | 0 | 4 | 44.88
36.40 | Niple 1/4 npt 300 | und | 4 | 12.58 | 50.32 |  |  |  |  | 16.03 | 0 | 0 | 0 | 4 | 64.12
36.41 | Te de redução 3/4x 1/2'' | und | 1 | 10.84 | 10.84 |  |  |  |  | 10.97 | 0 | 0 | 0 | 1 | 10.97
36.42 | Redução 1/2x1/4'' |  | 1 | 9.69 | 9.69 |  |  |  |  | 4.04 | 0 | 0 | 0 | 1 | 4.04
36.43 | Luva redução 3/4x 1/2'' | und | 2 | 11.23 | 22.46 |  |  |  |  | 19.16 | 0 | 0 | 0 | 2 | 38.32
36.44 | Luva redução 1/4x 1/2'' | und | 2 | 9.75 | 19.5 |  |  |  |  | 14.15 | 0 | 0 | 0 | 2 | 28.3
36.45 | Joelho 1/2'' NPT 300 | und | 2 | 2.56 | 5.12 |  |  |  |  | 15.68 | 0 | 0 | 0 | 2 | 31.36
36.46 | Regulador 1 estagio | und | 1 | 549.47 | 549.47 |  |  |  |  | 275.84 | 0 | 0 | 0 | 1 | 275.84
36.47 | Manometro npt 1/4 | und | 1 | 88.69 | 88.69 |  |  |  |  | 186.73 | 0 | 0 | 0 | 1 | 186.73
36.48 | Mangueira flexivel | m | 2 | 1082.39 | 2164.78 |  |  |  |  | 14.02 | 0 | 0 | 0 | 2 | 28.04
36.49 | Regulador 2 estagio | und | 2 | 454.16 | 908.32 |  |  |  |  | 54.65 | 0 | 0 | 0 | 2 | 109.3
36.50 | Placa dec sinalização pvc proibido fumar | und | 1 | 67.5 | 67.5 |  |  |  |  | 76.46 | 0 | 0 | 0 | 1 | 76.46
36.51 | Placa dec sinalização pvc perigo inflamavel | und | 1 | 67.5 | 67.5 |  |  |  |  | 76.46 | 0 | 0 | 0 | 1 | 76.46
| SUB TOTAL 36 |  |  |  | 6255.5
37.00 | SISTEMA DE PROTEÇÃO CONTRA INCENDIO
37.01 | Extintor PQS - 6KG | un | 7 | 152.09 | 1064.63 |  |  |  |  | 179.09 | 0 | 0 | 0 | 7 | 1253.63
37.02 | Extintor Gás Carbonico - 6KG | un | 1 | 486.71 | 486.71 |  |  |  |  | 604.62 | 0 | 0 | 0 | 1 | 604.62
37.03 | Cotovelo 45 galvanizado 2 1/2'' | un | 2 | 38.35 | 76.7 |  |  |  |  | 92.92 | 0 | 0 | 0 | 2 | 185.84
37.04 | Cotovelo 90 galvanizado 2 1/2'' | un | 7 | 38.35 | 268.45 |  |  |  |  | 85.83 | 0 | 0 | 0 | 7 | 600.81
37.05 | Tubo de aço galvanizado | un | 1.25 | 111.5 | 139.38 |  |  |  |  | 84.9 | 0 | 0 | 0 | 1.25 | 106.13
37.06 | Niple duplo 2 1/2'' | un | 10 | 38.57 | 385.7 |  |  |  |  | 67.32 | 0 | 0 | 0 | 10 | 673.2
37.07 | Te aço galvanizado 2 1/2'' | un | 4 | 86.09 | 344.36 |  |  |  |  | 118.28 | 0 | 0 | 0 | 4 | 473.12
37.08 | Tubo aço galvanizado 65mm | un | 65.27 | 111.5 | 7277.61 |  |  |  |  | 84.9 | 0 | 0 | 0 | 65.27 | 5541.42
37.09 | Adaptador storz | un | 3 | 147.32 | 441.96 |  |  |  |  | 67.01 | 0 | 0 | 0 | 3 | 201.03
37.10 | Caixa para abrigo de mangueira | un | 2 | 321.86 | 643.72 |  |  |  |  | 304.16 | 0 | 0 | 0 | 2 | 608.32
37.11 | Chave para conexão de mangueira | un | 3 | 228.74 | 686.22 |  |  |  |  | 14.56 | 0 | 0 | 0 | 3 | 43.68
37.12 | Esquicho jato solido | un | 3 | 93.95 | 281.85 |  |  |  |  | 54.82 | 0 | 0 | 0 | 3 | 164.46
37.13 | Mangueira de incendio de nylon | un | 6 | 307.9 | 1847.4 |  |  |  |  | 285.51 | 0 | 0 | 0 | 6 | 1713.06
37.14 | Niple paralelo em ferro | un | 3 | 38.57 | 115.71 |  |  |  |  | 67.32 | 0 | 0 | 0 | 3 | 201.96
37.15 | Redução giratoria tipo storz | un | 3 | 127.16 | 381.48 |  |  |  |  | 109.25 | 0 | 0 | 0 | 3 | 327.75
37.16 | Registro globo 2 1/2'' 45 | un | 3 | 147.32 | 441.96 |  |  |  |  | 152.95 | 0 | 0 | 0 | 3 | 458.85
37.17 | Tampao cego com corrente 1 1/2'' | un | 3 | 79.79 | 239.37 |  |  |  |  | 60.08 | 0 | 0 | 0 | 3 | 180.24
37.18 | Tampao fofo 50x50cm | un | 1 | 238.76 | 238.76 |  |  |  |  | 301.23 | 0 | 0 | 0 | 1 | 301.23
37.19 | Registro bruto industrial 2 1/2'' | un | 5 | 202.69 | 1013.45 |  |  |  |  | 271.88 | 0 | 0 | 0 | 5 | 1359.4
37.20 | Valvula de retenção2 1/2'' | un | 2 | 213.29 | 426.58 |  |  |  |  | 268.48 | 0 | 0 | 0 | 2 | 536.96
37.21 | União assento de ferro | un | 4 | 212.31 | 849.24 |  |  |  |  | 203.43 | 0 | 0 | 0 | 4 | 813.72
37.22 | Luminaria de emergencia 9w | m² | 40 | 34.31 | 1372.4 |  |  |  |  | 40.53 | 0 | 0 | 0 | 40 | 1621.2
37.23 | Marcação no Piso - 1 x 1m para extintor de incêndio | m² | 8 | 17.29 | 138.32 |  |  |  |  | 32.27 | 0 | 0 | 0 | 8 | 258.16
37.24 | Marcação no Piso - 1 x 1m parahidrante | un | 3 | 17.29 | 51.87 |  |  |  |  | 32.27 | 0 | 0 | 0 | 3 | 96.81
37.25 | Conjunto motobomba | un | 2 | 1251.96 | 2503.92 |  |  |  |  | 1909.87 | 0 | 0 | 0 | 2 | 3819.74
37.26 | Placa de sinalização em pvc cod25 hidrante | un | 2 | 15.26 | 30.52 |  |  |  |  | 15.44 | 0 | 0 | 0 | 2 | 30.88
37.28 | Placa de sinalização em pvc cod 12-saida de emergencia | un | 14 | 17.8 | 249.2 |  |  |  |  | 19.08 | 0 | 0 | 0 | 14 | 267.12
37.29 | Placa de sinalização em pvc cod 17 saida | un | 3 | 17.8 | 53.4 |  |  |  |  | 19.08 | 0 | 0 | 0 | 3 | 57.24
37.30 | Placa de sinalização em pvc cod 23 extintor incendio | un | 8 | 15.26 | 122.08 |  |  |  |  | 15.44 | 0 | 0 | 0 | 8 | 123.52
| SUB TOTAL 37 |  |  |  | 22172.95
38.0 | INSTALAÇÕES ELÉTRICAS
38.01 | CENTRO DE DISTRIBUIÇÃO | un | 3 | 392.64 | 1177.92 |  |  |  |  | 413.43 | 0 | 0 | 0 | 3 | 1240.29
38.02 | Quadro de Distribuição Geral de Baixa Tensão, de Sobrepor, de Plástico, completo, com 8 disjuntores tripolares, com barramento para as fases, neutro e para proteção, disjuntor Geral trifásico de 200A e Dispositivo de Proteção contra Surtos, cor branco ou bege, c/ porta, trinco e acessórios (QDG - conforme projeto) | un | 1 | 392.64 | 392.64 |  |  |  |  | 413.43 | 0 | 0 | 0 | 1 | 413.43
38.03 | Quadro de Distribuição de embutir, completo, 8 disjuntores monopolares ), com barramento para as fases, neutro e para proteção, disjuntor geral trifásico de 70A, plástico, cor bege, c/ porta, trinco e acessórios (QD-1 - conforme projeto) | un | 3 | 432.22 | 1296.66 |  |  |  |  | 480.23 | 0 | 0 | 0 | 3 | 1440.69
38.04 | Quadro de Distribuição de embutir, completo, 24disjuntores monopolares com barramento para as fases, neutro e para proteção, disjuntor geral trifásico de 100A, plástico, cor bege,c/ porta, trinco e acessórios (QD-2 - conforme projeto) | un | 2 | 992.86 | 1985.72 |  |  |  |  | 1146.16 | 0 | 0 | 0 | 2 | 2292.32
38.05 | Quadro medição fornecimento e instalação |  | 1 | 1261.84 | 1261.84 |  |  |  |  | 1539.91 | 0 | 0 | 0 | 1 | 1539.91
| SUB TOTAL 38 |  |  |  | 6114.78
39.0 | DIJUNTORES
39.01 | Dijuntores unipolar termomagnetico 10A | un | 22 | 12.07 | 265.54 |  |  |  |  | 16.96 | 0 | 0 | 0 | 22 | 373.12
39.02 | Dijuntores unipolar termomagnetico 16A | un | 7 | 12.07 | 84.49 |  |  |  |  | 16.96 | 0 | 0 | 0 | 7 | 118.72
39.03 | Dijuntores unipolar termomagnetico 20A | un | 19 | 12.07 | 229.33 |  |  |  |  | 16.96 | 0 | 0 | 0 | 19 | 322.24
39.04 | Dijuntores unipolar termomagnetico 25A | un | 26 | 12.07 | 313.82 |  |  |  |  | 16.96 | 0 | 0 | 0 | 26 | 440.96
39.05 | Dijuntores unipolar termomagnetico 32A | un | 10 | 12.07 | 120.7 |  |  |  |  | 16.96 | 0 | 0 | 0 | 10 | 169.6
39.06 | Dijuntores unipolar termomagnetico 40A | un | 1 | 12.07 | 12.07 |  |  |  |  | 16.96 | 0 | 0 | 0 | 1 | 16.96
39.07 | Dijuntores tripolarr termomagnetico 10A | un | 1 | 77.31 | 77.31 |  |  |  |  | 110.76 | 0 | 0 | 0 | 1 | 110.76
39.08 | Dijuntores tripolarr termomagnetico 25A | un | 4 | 77.31 | 309.24 |  |  |  |  | 110.76 | 0 | 0 | 0 | 4 | 443.04
39.09 | Dijuntores tripolarr termomagnetico 32A | un | 2 | 77.31 | 154.62 |  |  |  |  | 110.76 | 0 | 0 | 0 | 2 | 221.52
39.10 | Dijuntores tripolarr termomagnetico 80A | un | 8 | 117.96 | 943.68 |  |  |  |  | 149.24 | 0 | 0 | 0 | 8 | 1193.92
39.11 | Dijuntores tripolarr termomagnetico 175A | un | 1 | 287.32 | 287.32 |  |  |  |  | 431.34 | 0 | 0 | 0 | 1 | 431.34
39.12 | Dijuntores tripolarr termomagnetico 225A | un | 1 | 287.32 | 287.32 |  |  |  |  | 431.34 | 0 | 0 | 0 | 1 | 431.34
39.13 | Interruptor bipolar 100A | un | 3 | 325.91 | 977.73 |  |  |  |  | 219.97 | 0 | 0 | 0 | 3 | 659.91
39.14 | Interruptor bipol25A | un | 3 | 192.21 | 576.63 |  |  |  |  | 168.57 | 0 | 0 | 0 | 3 | 505.71
39.15 | Interruptor bipolar63A | un | 1 | 325.91 | 325.91 |  |  |  |  | 219.97 | 0 | 0 | 0 | 1 | 219.97
39.16 | Interruptor bipolar 80A | un | 1 | 325.91 | 325.91 |  |  |  |  | 219.97 | 0 | 0 | 0 | 1 | 219.97
39.17 | Dispositivo de proteção contra surto 40KA | un | 28 | 122.9 | 3441.2 |  |  |  |  | 135.91 | 0 | 0 | 0 | 28 | 3805.48
39.18 | Dispositivo de proteção contra surto 80KA | un | 8 | 122.9 | 983.2 |  |  |  |  | 135.91 | 0 | 0 | 0 | 8 | 1087.28
| SUB TOTAL 39 |  |  |  | 9716.02
40.0 | ELETRODUTOS E ACESSÓRIOS
40.01 | Eletroduto PVC flexível corrugado reforçado, Ø20mm (DN 3/4"), inclusive curvas | m | 559.4 | 5.34 | 2987.2 |  |  |  |  | 6.49 | 0 | 0 | 0 | 559.4 | 3630.51
40.02 | Eletroduto PVC flexível corrugado reforçado, Ø25mm (DN 1"), inclusive curvas | m | 298.9 | 6.76 | 2020.56 |  |  |  |  | 7.27 | 0 | 0 | 0 | 298.9 | 2173
40.03 | Eletroduto PVC flexível corrugado reforçado, Ø16mm (DN 1/2'), inclusive curvas |  | 6 | 4.65 | 27.9 |  |  |  |  | 6.49 | 0 | 0 | 0 | 6 | 38.94
40.04 | Eletroduto PVC flexível corrugado reforçado, Ø32mm (DN 11/4"), inclusive curvas | m | 241.8 | 9.18 | 2219.72 |  |  |  |  | 9.47 | 0 | 0 | 0 | 241.8 | 2289.85
40.05 | Eletroduto PVC flexível corrugado reforçado, Ø40mm, inclusive curvas | m | 15.6 | 21.62 | 337.27 |  |  |  |  | 15.03 | 0 | 0 | 0 | 15.6 | 234.47
40.06 | Eletroduto PVC flexível corrugado reforçado, Ø50mm inclusive curvas | m | 14.7 | 23.25 | 341.78 |  |  |  |  | 12.95 | 0 | 0 | 0 | 14.7 | 190.37
40.07 | Eletroduto galvanizado 25MM | m | 164.6 | 23.76 | 3910.9 |  |  |  |  | 28.81 | 0 | 0 | 0 | 164.6 | 4742.13
40.08 | Eletroduto galvanizado 32MM | m | 68.6 | 39.87 | 2735.08 |  |  |  |  | 49.11 | 0 | 0 | 0 | 68.6 | 3368.95
40.09 | Eletroduto galvanizado 100MM | m | 2.3 | 44.66 | 102.72 |  |  |  |  | 84.96 | 0 | 0 | 0 | 2.3 | 195.41
40.10 | Eletroduto galvanizado 62MM | m | 3.5 | 57.05 | 199.68 |  |  |  |  | 133.16 | 0 | 0 | 0 | 3.5 | 466.06
40.11 | Eletroduto galvanizado 125MM | m | 21.9 | 69.3 | 1517.67 |  |  |  |  | 149.05 | 0 | 0 | 0 | 21.9 | 3264.2
40.12 | Caixa de passagem 30x30 em alvenaria | m² | 17 | 116.16 | 1974.72 |  |  |  |  | 125.93 | 0 | 0 | 0 | 17 | 2140.81
40.13 | Caixa de passagem 40x40 em alvenaria | m² | 17 | 128.16 | 2178.72 |  |  |  |  | 198.3 | 0 | 0 | 0 | 17 | 3371.1
40.14 | Caixa de inspeção aterramento |  | 2 | 42.57 | 85.14 |  |  |  |  | 18.58 | 0 | 0 | 0 | 2 | 37.16
40.15 | Caixa de passagem pvc 4x2 |  | 262 | 7.19 | 1883.78 |  |  |  |  | 12.11 | 0 | 0 | 0 | 262 | 3172.82
40.16 | Caixa de passagem 4x4 | m² | 10 | 9.14 | 91.4 |  |  |  |  | 13.71 | 0 | 0 | 0 | 10 | 137.1
40.17 | Caixa de passagem pvc octogonal | m² | 205 | 10.63 | 2179.15 |  |  |  |  | 10.44 | 0 | 0 | 0 | 205 | 2140.2
| SUB TOTAL 40 |  |  |  | 24793.39
41.00 | CABOS E FIOS
| Condutor de cobre unipolar, isolação em PVC/70ºC, camada de proteção em PVC, não propagador de chamas, classe de tensão 750V, encordoamento classe 5, flexível, com as seguintes seções nominais: |  |  |  | 0
41.01 | #2,5 mm² | m | 7957.1 | 2.99 | 23791.73 |  |  |  |  | 3.12 | 0 | 0 | 0 | 7957.1 | 24826.15
41.02 | #4 mm² | m | 502 | 4.46 | 2238.92 |  |  |  |  | 5.02 | 0 | 0 | 0 | 502 | 2520.04
41.03 | #6 mm² | m | 2335.3 | 6.06 | 14151.92 |  |  |  |  | 6.86 | 0 | 0 | 0 | 2335.3 | 16020.16
41.04 | #610mm² | m | 602.8 | 9.6 | 5786.88 |  |  |  |  | 11.23 | 0 | 0 | 0 | 602.8 | 6769.44
4104 | #16 mm² | m | 267.5 | 10.9 | 2915.75 |  |  |  |  | 17.16 | 0 | 0 | 0 | 267.5 | 4590.3
41.05 | #25 mm² | m | 41.4 | 15.55 | 643.77 |  |  |  |  | 19.58 | 0 | 0 | 0 | 41.4 | 810.61
41.06 | #35 mm² | m | 235.9 | 21.18 | 4996.36 |  |  |  |  | 26.29 | 0 | 0 | 0 | 235.9 | 6201.81
41.07 | #50 mm² | m | 6.9 | 29.07 | 200.58 |  |  |  |  | 37.75 | 0 | 0 | 0 | 6.9 | 260.48
41.08 | #70 mm² | m | 259.8 | 41.44 | 10766.11 |  |  |  |  | 52.37 | 0 | 0 | 0 | 259.8 | 13605.73
41.09 | #95 mm² | m | 10.3 | 54.97 | 566.19 |  |  |  |  | 68.25 | 0 | 0 | 0 | 10.3 | 702.98
41.10 | #120 mm² | m | 138 | 58.78 | 8111.64 |  |  |  |  | 75.29 | 0 | 0 | 0 | 138 | 10390.02
| SUB TOTAL 41 |  |  |  | 74169.85
42.00 | ELETROCALHAS
42.01 | Eletrocalha lisa tipo U 50x50mm com tampa, inclusive conexões | m | 31.3 | 49.84 | 1559.99 |  |  |  |  | 63.65 | 0 | 0 | 0 | 31.3 | 1992.25
42.02 | Eletrocalha lisa tipo U 75x50mm com tampa, inclusive conexões | m | 18.5 | 58.88 | 1089.28 |  |  |  |  | 68.88 | 0 | 0 | 0 | 18.5 | 1274.28
42.03 | Eletrocalha lisa tipo U 75x75mm com tampa, inclusive conexões | m | 11.5 | 61.43 | 706.45 |  |  |  |  | 68.75 | 0 | 0 | 0 | 11.5 | 790.63
42.04 | Eletrocalha lisa tipo U 100x50mm com tampa, inclusive conexões | m | 36.6 | 65.25 | 2388.15 |  |  |  |  | 81.85 | 0 | 0 | 0 | 36.6 | 2995.71
42.05 | Eletrocalha lisa tipo U 100x100mm com tampa, inclusive conexões | m | 5.5 | 94.13 | 517.72 |  |  |  |  | 104.86 | 0 | 0 | 0 | 5.5 | 576.73
42.06 | Eletrocalha lisa tipo U 150x50mm com tampa, inclusive conexões | m | 5.6 | 115.78 | 648.37 |  |  |  |  | 130.8 | 0 | 0 | 0 | 5.6 | 732.48
42.07 | Eletrocalha lisa tipo U 200x50mm com tampa, inclusive conexões | m | 11.1 | 115.78 | 1285.16 |  |  |  |  | 130.8 | 0 | 0 | 0 | 11.1 | 1451.88
42.08 | Suporte vertical eletrocalha 120x146mm | m | 7 | 10.44 | 73.08 |  |  |  |  | 11.5 | 0 | 0 | 0 | 7 | 80.5
42.09 | Suporte vertical eletrocalha 120x160mm | m | 3 | 10.44 | 31.32 |  |  |  |  | 11.5 | 0 | 0 | 0 | 3 | 34.5
42.10 | Suporte vertical eletrocalha 70x125mm | m | 6 | 10.44 | 62.64 |  |  |  |  | 11.5 | 0 | 0 | 0 | 6 | 69
42.11 | Suporte vertical eletrocalha 70x81mm | m | 18 | 10.44 | 187.92 |  |  |  |  | 11.5 | 0 | 0 | 0 | 18 | 207
42.12 | Suporte vertical eletrocalha 70x96mm | m | 22 | 10.44 | 229.68 |  |  |  |  | 11.5 | 0 | 0 | 0 | 22 | 253
42.13 | Suporte vertical eletrocalha 95x114mm | m | 19 | 10.44 | 198.36 |  |  |  |  | 11.5 | 0 | 0 | 0 | 19 | 218.5
42.14 | Tala plana perfurada 50mm | m | 38 | 6.53 | 248.14 |  |  |  |  | 8.4 | 0 | 0 | 0 | 38 | 319.2
42.15 | Tala plana perfurada 75mm | m | 6 | 6.97 | 41.82 |  |  |  |  | 9.27 | 0 | 0 | 0 | 6 | 55.62
42.16 | Tala plana perfurada 100mm | m | 4 | 6.97 | 27.88 |  |  |  |  | 9.27 | 0 | 0 | 0 | 4 | 37.08
| SUB TOTAL 42 |  |  |  | 9295.96
43.00 | ILUMINAÇÃO E TOMADAS
43.01 | Tomada universal, circular, 2P+T, 10A/250v, cor branca, completa | un | 137 | 13.38 | 1833.06 |  |  |  |  | 27.62 | 0 | 0 | 0 | 137 | 3783.94
43.02 | Tomada universal, circular, 2P+T, 20A/250v, cor branca, completa | un | 2 | 23.04 | 46.08 |  |  |  |  | 29.75 | 0 | 0 | 0 | 2 | 59.5
43.03 | Interruptor simples 1 tecla paralela | un | 2 | 14.66 | 29.32 |  |  |  |  | 21.52 | 0 | 0 | 0 | 2 | 43.04
43.04 | Interruptor simples 1tecla , paralela e tomada | un | 36 | 24.98 | 899.28 |  |  |  |  | 41.11 | 0 | 0 | 0 | 36 | 1479.96
43.05 | Interruptor simples 1tecla simples | un | 18 | 12.24 | 220.32 |  |  |  |  | 16.02 | 0 | 0 | 0 | 18 | 288.36
43.06 | Interruptor 2 teclas simples | un | 6 | 21.67 | 130.02 |  |  |  |  | 29.57 | 0 | 0 | 0 | 6 | 177.42
43.07 | Luminárias 2x36W completa sobrepor | un | 8 | 110.44 | 883.52 |  |  |  |  | 109.13 | 0 | 0 | 0 | 8 | 873.04
43.08 | Luminárias 2x16 W completa embutir | un | 17 | 131.85 | 2241.45 |  |  |  |  | 145.88 | 0 | 0 | 0 | 17 | 2479.96
43.09 | Luminárias 2x36W completa embutir | un | 103 | 155.25 | 15990.75 |  |  |  |  | 184.45 | 0 | 0 | 0 | 103 | 18998.35
43.10 | Luminaria alerta embutie | un | 40 | 125.1 | 5004 |  |  |  |  | 153.86 | 0 | 0 | 0 | 40 | 6154.4
43.11 | Luminaria piso lampada vapor 70w | un | 9 | 186.66 | 1679.94 |  |  |  |  | 212.4 | 0 | 0 | 0 | 9 | 1911.6
43.12 | Projetor com lâmpada de vapor metálico 150W | un | 4 | 481.55 | 1926.2 |  |  |  |  | 598.63 | 0 | 0 | 0 | 4 | 2394.52
43.13 | Projetor com lâmpada de vapor metálico 250W | un | 1 | 481.55 | 481.55 |  |  |  |  | 598.63 | 0 | 0 | 0 | 1 | 598.63
43.14 | Arandelas blindada para lâmpada de 60W | un | 18 | 54.2 | 975.6 |  |  |  |  | 96.69 | 0 | 0 | 0 | 18 | 1740.42
| SUB TOTAL 43 |  |  |  | 32341.09
44.0 | INSTALAÇAÕ DE CLIMATIZAÇÃO
44.01 | Tubo pvc soldavel 25mm conexões | m | 153.39 | 3.73 | 572.14 |  |  |  |  | 4.21 | 0 | 0 | 0 | 153.39 | 645.77
44.02 | Joelho 45v-25mm | un | 23 | 3.63 | 83.49 |  |  |  |  | 4.32 | 0 | 0 | 0 | 23 | 99.36
44.03 | Joelho 90-25mm | un | 28 | 3.09 | 86.52 |  |  |  |  | 4.26 | 0 | 0 | 0 | 28 | 119.28
33.04 | Caixa de areia 40x40x40 brita 1 fundo | un | 7 | 64.29 | 450.03 |  |  |  |  | 83.54 | 0 | 0 | 0 | 7 | 584.78
| SUB TOTAL 44 |  |  |  | 1192.18
Eletrocalha lisa u 50x50mm com tampa
Eletrocalha lisa u 50x50mm com tampa
Eletrocalha lisa u 50x50mm com tampa
Eletrocalha lisa u 50x50mm com tampa
Eletrocalha lisa u 50x50mm com tampa
Eletrocalha lisa u 50x50mm com tampa
Eletrocalha lisa u 50x50mm com tampa
Eletrocalha lisa u 50x50mm com tampa
Eletrocalha lisa u 50x50mm com tampa
Eletrocalha lisa u 50x50mm com tampa
Eletrocalha lisa u 50x50mm com tampa
Eletrocalha lisa u 50x50mm com tampa
Eletrocalha lisa u 50x50mm com tampa
45.00 | INSTALAÇÕ DE REDE
45.01 | Patch panel 19'' 24 portas | un | 3 | 613.6 | 1840.8 |  |  |  |  | 569.5 | 0 | 0 | 0 | 3 | 1708.5
45.02 | Switch 48 portas | un | 1 | 1273.4 | 1273.4 |  |  |  |  | 1856.71 | 0 | 0 | 0 | 1 | 1856.71
45.03 | Guias de cabos simples | un | 2 | 23.97 | 47.94 |  |  |  |  | 24.47 | 0 | 0 | 0 | 2 | 48.94
45.04 | Guia cabo vertical fechado | un | 1 | 23.97 | 23.97 |  |  |  |  | 24.47 | 0 | 0 | 0 | 1 | 24.47
45.05 | Guia de cabo vertical | un | 2 | 23.97 | 47.94 |  |  |  |  | 24.47 | 0 | 0 | 0 | 2 | 48.94
45.06 | Guia de cabo superior fechado | un | 1 | 23.97 | 23.97 |  |  |  |  | 24.47 | 0 | 0 | 0 | 1 | 24.47
45.07 | Perfil montagem | un | 1 | 152.17 | 152.17 |  |  |  |  | 151.07 | 0 | 0 | 0 | 1 | 151.07
45.08 | Anel organizador | un | 2 | 47.97 | 95.94 |  |  |  |  | 53.8 | 0 | 0 | 0 | 2 | 107.6
45.09 | Bandeja deslizante | un | 2 | 72.09 | 144.18 |  |  |  |  | 59.22 | 0 | 0 | 0 | 2 | 118.44
45.10 | Mini rack de parede | un | 1 | 496.54 | 496.54 |  |  |  |  | 732.69 | 0 | 0 | 0 | 1 | 732.69
45.11 | Acess point wireless | un | 2 | 356.55 | 713.1 |  |  |  |  | 542.19 | 0 | 0 | 0 | 2 | 1084.38
| SUB TOTAL 45 |  |  |  | 4859.95
46.00 | CABOS EM PAR TRANÇADOS
46.01 | Cabo UTP 6 | m | 1268.5 | 7.9 | 10021.15 |  |  |  |  | 8.82 | 0 | 0 | 0 | 1268.5 | 11188.17
46.02 | Cabo coaxil | m | 341 | 7.16 | 2441.56 |  |  |  |  | 9.44 | 0 | 0 | 0 | 341 | 3219.04
| SUB TOTAL 46 |  |  |  | 12462.71
47.00 | CABOS E CONEXÃO
| Eletrocalha lisa u 50x50mm com tampa | [9 empty] | 0 | 0 | 0 | 0 | 0
| Eletrocalha lisa u 50x50mm com tampa | [9 empty] | 0 | 0 | 0 | 0 | 0
| Eletrocalha lisa u 50x50mm com tampa | [9 empty] | 0 | 0 | 0 | 0 | 0
| Eletrocalha lisa u 50x50mm com tampa | [9 empty] | 0 | 0 | 0 | 0 | 0
| Eletrocalha lisa u 50x50mm com tampa | [9 empty] | 0 | 0 | 0 | 0 | 0
| Eletrocalha lisa u 50x50mm com tampa | [9 empty] | 0 | 0 | 0 | 0 | 0
| Eletrocalha lisa u 50x50mm com tampa | [9 empty] | 0 | 0 | 0 | 0 | 0
| Eletrocalha lisa u 50x50mm com tampa | [9 empty] | 0 | 0 | 0 | 0 | 0
| Eletrocalha lisa u 50x50mm com tampa | [9 empty] | 0 | 0 | 0 | 0 | 0
| Eletrocalha lisa u 50x50mm com tampa | [9 empty] | 0 | 0 | 0 | 0 | 0
| Eletrocalha lisa u 50x50mm com tampa | [9 empty] | 0 | 0 | 0 | 0 | 0
| Eletrocalha lisa u 50x50mm com tampa | [9 empty] | 0 | 0 | 0 | 0 | 0
| Eletrocalha lisa u 50x50mm com tampa | [9 empty] | 0 | 0 | 0 | 0 | 0
47.01 | Cabo de conexão patch cord categoria 6 | un | 28 | 33.31 | 932.68 |  |  |  |  | 33.24 | 0 | 0 | 0 | 28 | 930.72
| SUB TOTAL 47 |  |  |  | 932.68
48.00 | TOMADAS
48.01 | Tomadas modular RJ 45 | un | 28 | 68.75 | 1925 |  |  |  |  | 79.78 | 0 | 0 | 0 | 28 | 2233.84
48.02 | Conector tv com placa | un | 14 | 6.37 | 89.18 |  |  |  |  | 10.63 | 0 | 0 | 0 | 14 | 148.82
48.03 | Central de PABX 24 portas | un | 1 | 4698.85 | 4698.85 |  |  |  |  | 5446.34 | 0 | 0 | 0 | 1 | 5446.34
| SUB TOTAL 48 |  |  |  | 6713.03
49.00 | CAIXA E ACESSORIOS
49.01 | Caixa de passagem em alvenaria 30x30x12 | un | 5 | 116.16 | 580.8 |  |  |  |  | 158.24 | 0 | 0 | 0 | 5 | 791.2
49.02 | Caixa de passagem pvc 4x2 | un | 41 | 7.19 | 294.79 |  |  |  |  | 12.11 | 0 | 0 | 0 | 41 | 496.51
| SUB TOTAL 49 |  |  |  | 875.59
50.00 | ELETRODUTO E ACESSORIO
| Eletrocalha lisa u 50x50mm com tampa | [9 empty] | 0 | 0 | 0 | 0 | 0
| Eletrocalha lisa u 50x50mm com tampa | [9 empty] | 0 | 0 | 0 | 0 | 0
| Eletrocalha lisa u 50x50mm com tampa | [9 empty] | 0 | 0 | 0 | 0 | 0
| Eletrocalha lisa u 50x50mm com tampa | [9 empty] | 0 | 0 | 0 | 0 | 0
| Eletrocalha lisa u 50x50mm com tampa | [9 empty] | 0 | 0 | 0 | 0 | 0
| Eletrocalha lisa u 50x50mm com tampa | [9 empty] | 0 | 0 | 0 | 0 | 0
| Eletrocalha lisa u 50x50mm com tampa | [9 empty] | 0 | 0 | 0 | 0 | 0
| Eletrocalha lisa u 50x50mm com tampa | [9 empty] | 0 | 0 | 0 | 0 | 0
| Eletrocalha lisa u 50x50mm com tampa | [9 empty] | 0 | 0 | 0 | 0 | 0
| Eletrocalha lisa u 50x50mm com tampa | [9 empty] | 0 | 0 | 0 | 0 | 0
| Eletrocalha lisa u 50x50mm com tampa | [9 empty] | 0 | 0 | 0 | 0 | 0
| Eletrocalha lisa u 50x50mm com tampa | [9 empty] | 0 | 0 | 0 | 0 | 0
| Eletrocalha lisa u 50x50mm com tampa | [9 empty] | 0 | 0 | 0 | 0 | 0
50.01 | Eletroduto flex pvc 1'' | m | 1.3 | 6.76 | 8.788 |  |  |  |  | 7.27 | 0 | 0 | 0 | 1.3 | 9.45
50.02 | Eletroduto flex pvc 3/4'' | m | 119.3 | 5.34 | 637.062 |  |  |  |  | 9.47 | 0 | 0 | 0 | 119.3 | 1129.77
50.03 | Eletroduto aço galvanizado 1'' | m | 50.4 | 23.76 | 1197.504 |  |  |  |  | 28.81 | 0 | 0 | 0 | 50.4 | 1452.02
50.04 | Eletroduto galvanizado 1 1/4'' | m | 4.1 | 39.87 | 163.467 |  |  |  |  | 49.11 | 0 | 0 | 0 | 4.1 | 201.35
50.05 | Eletroduto aço galvanizado 2'' | m | 22 | 44.66 | 982.52 |  |  |  |  | 84.96 | 0 | 0 | 0 | 22 | 1869.12
50.06 | Eletrocalha lisa 50 x25mm | m | 77.74 | 49.84 | 3874.5616 |  |  |  |  | 63.65 | 0 | 0 | 0 | 77.74 | 4948.15
| SUB TOTAL 50 |  |  |  | 6863.9026
51.00 | SISTEMA DE EXAUTÃO MECANICA
51.01 | Coifa de centro açon inox | und | 1 | 5542.88 | 5542.88 |  |  |  |  | 8081.28 | 0 | 0 | 0 | 1 | 8081.28
51.02 | Duto de ligação 100x0,8 | m | 2.85 | 41.75 | 118.9875 |  |  | 2.85 |  | 41.75 | 0 | 118.99 | 0 | 0 | 0
51.03 | Chapeu chines | und | 1 | 419.51 | 419.51 |  |  | 1 |  | 419.51 | 0 | 419.51 | 0 | 0 | 0
51.04 | Exautor mecanico pra banheiro | und | 2 | 119.83 | 239.66 |  |  | 2 |  | 119.83 | 0 | 239.66 | 0 | 0 | 0
| SUB TOTAL 51 |  |  |  | 6321.0375
52.00 | SISTEMA DE PROTEÇÃO ATMOSFERICA
52.01 | Para raios inox 3 pontas 3 metros | m | 3 | 52.76 | 158.28 |  |  | 3 |  |  | 0 | 0 | 0 | 0 | 0
52.02 | Vergalhao 25 10mm² | m | 42 | 7.4 | 310.8 |  |  | 42 |  |  | 0 | 0 | 0 | 0 | 0
52.03 | Conector mini bar bronze | und | 12 | 8.38 | 100.56 |  |  | 12 |  |  | 0 | 0 | 0 | 0 | 0
52.04 | Parafuso de fenda aço inox | cj | 24 | 0.33 | 7.92 |  |  | 24 |  |  | 0 | 0 | 0 | 0 | 0
52.05 | Presilha latao | und | 24 | 1.04 | 24.96 |  |  | 24 |  |  | 0 | 0 | 0 | 0 | 0
52.06 | Caixa de equalificação | und | 1 | 201.16 | 201.16 |  |  | 1 |  |  | 0 | 0 | 0 | 0 | 0
52.07 | Escavação de vala p aterramento | m³ | 39 | 4.47 | 174.33 |  |  | 39 |  |  | 0 | 0 | 0 | 0 | 0
52.08 | Haste tipo cooppeeweld | und | 13 | 43.6 | 566.8 |  |  | 13 |  |  | 0 | 0 | 0 | 0 | 0
52.09 | Cabo cobre 16mm² | m | 5 | 11.78 | 58.9 |  |  | 5 |  |  | 0 | 0 | 0 | 0 | 0
52.10 | Cabo cobre 35mm² | m | 330 | 23.58 | 7781.4 |  |  | 330 |  |  | 0 | 0 | 0 | 0 | 0
52.11 | Cabo cobre50mm² | m | 260 | 33.35 | 8671 |  |  | 260 |  |  | 0 | 0 | 0 | 0 | 0
52.11 | Caixa de inspeçãi pvc 12''tampa de ferro | und | 4 | 496.83 | 1987.32 |  |  | 4 |  |  | 0 | 0 | 0 | 0 | 0
52.12 | Conector de bronze p haste 5/8'' | und | 12 | 19.22 | 230.64 |  |  | 12 |  |  | 0 | 0 | 0 | 0 | 0
52.13 | Para-raios tipo franklin 350 mm, em latao cromado, duas descidas, paraprotecao de edificacoes contra descargas atmosfericas | un | [6 empty] | 1 | 96.87 | 0 | 0 | 96.87 | 1 | 96.87
52.14 | Base metálica para mastro 1 ½ para spda - fornecimento e instalação. af_12/2017 | un | [6 empty] | 1 | 111.91 | 0 | 0 | 111.91 | 1 | 111.91
52.15 | Mastro 1 ½ para spda - fornecimento e instalação. af_12/2017 | un | [6 empty] | 1 | 154.98 | 0 | 0 | 154.98 | 1 | 154.98
52.16 | Terminal aereo em aco galvanizado com base de fixacao h = 30cm | un | [6 empty] | 26 | 31.01 | 0 | 0 | 806.26 | 26 | 806.26
52.17 | Barra condutora chata de alumínio, 7/8´ x 1/8´ - inclusive acessórios de fixação | m | [6 empty] | 114.19 | 23.17 | 0 | 0 | 2645.78 | 114.19 | 2645.78
52.18 | Cabo de cobre nu 50mm2 - fornecimento e instalacao | m | [6 empty] | 302.97 | 46.27 | 0 | 0 | 14018.42 | 302.97 | 14018.42
52.19 | Cabo de cobre nu 16mm2 - fornecimento e instalacao | m | [6 empty] | 150 | 16.63 | 0 | 0 | 2494.5 | 150 | 2494.5
52.20 | Cabo de cobre nu 35mm2 - fornecimento e instalacao | m | [6 empty] | 539.49 | 32.68 | 0 | 0 | 17630.53 | 539.49 | 17630.53
52.21 | Haste copperweld 5/8 x 3,0m com conector | un | [6 empty] | 23 | 46.14 | 0 | 0 | 1061.22 | 23 | 1061.22
52.22 | Caixa de equalização p/aterramento 20x20x10cm de sobrepor p/11 terminais de pressão c/barramento | un | [6 empty] | 1 | 294.2 | 0 | 0 | 294.2 | 1 | 294.2
52.23 | Caixa de inspeção para aterramento, circular, em polietileno, diâmetrointerno = 0,3 m. | un | [6 empty] | 23 | 18.58 | 0 | 0 | 427.34 | 23 | 427.34
52.24 | Caixa inspeção em poliamida 150x110x70mm, bocal 1" (dn 32mm), ref: tel-541 (spda) | un | [6 empty] | 22 | 82.93 | 0 | 0 | 1824.46 | 22 | 1824.46
52.25 | Presilha de latão, l=20mm, para fixação de cabos de cobre, furo d=5mm, para cabos 16mm² a 25mm² | un | [6 empty] | 150 | 1.66 | 0 | 0 | 249 | 150 | 249
52.26 | Presilha de latão, l=20mm, para fixação de cabos de cobre, furo d=7mm, para cabos 35mm² a 50mm² | un | [6 empty] | 66 | 2.08 | 0 | 0 | 137.28 | 66 | 137.28
52.27 | Sinalizador noturno c/ 1 lâmpada pl 15w, inclusive lâmpada e relé fotoelétrico individual 5a/127v | un | [6 empty] | 1 | 85.45 | 0 | 0 | 85.45 | 1 | 85.45
52.28 | Solda exotérmica conexão cabo-cabo horizontal em t, bitola do cabo de 50-50mm² a 95-50mm² | un | [6 empty] | 20 | 31.93 | 0 | 0 | 638.6 | 20 | 638.6
52.29 | Solda exotérmica conexão cabo-superfície de aço, bitola do cabo de 16mm² a 35mm² | un | [6 empty] | 52 | 27.02 | 0 | 0 | 1405.04 | 52 | 1405.04
52.30 | Solda exotérmica conexão cabo-cabo horizontal em x sobreposto, bitola do cabo de 50-50mm² a 95-50mm² | un | [6 empty] | 5 | 41.56 | 0 | 0 | 207.8 | 5 | 207.8
52.31 | Solda exotérmica conexão cabo-haste na lateral, bitola do cabo de 25mm² a 70mm² para haste de 5/8 e 3/4 | un | [6 empty] | 5 | 32.66 | 0 | 0 | 163.3 | 5 | 163.3
52.32 | Escavacao manual de valas em terra compacta, prof. de 0 m < h <= 1 m | m³ | [6 empty] | 54.54 | 60.4 | 0 | 0 | 3294.22 | 54.54 | 3294.22
52.33 | Reaterro de vala com compactação manual | m³ | [6 empty] | 54.54 | 36.62 | 0 | 0 | 1997.25 | 54.54 | 1997.25
| SUB TOTAL 52 |  |  |  | 20274.07
53.00 | SERVIÇOS COMPLEMENTRARES
53.01 | Conjunto de mastros para bandeira ferro galvanizado | und | 1 | 2546.8 | 2546.8 |  |  |  |  | 2550.9 | 0 | 0 | 0 | 1 | 2550.9
53.02 | Bancada em granito andorinha | m² | 48.53 | 171.67 | 8331.1451 |  |  |  |  | 250.91 | 0 | 0 | 0 | 48.53 | 12176.66
53.03 | Prateleira acabamento granito | m² | 56.26 | 171.67 | 9658.1542 |  |  |  |  | 250.91 | 0 | 0 | 0 | 56.26 | 14116.2
53.04 | Prateleira e escaninhos | m² | 48.02 | 104.94 | 5039.2188 |  |  |  |  | 137.82 | 0 | 0 | 0 | 48.02 | 6618.12
53.04 | Banco concreto | m³ | 7.22 | 126.64 | 914.3408 |  |  |  |  | 143.99 | 0 | 0 | 0 | 7.22 | 1039.61
53.05 | Banco e acabamento granito | m² | 3.62 | 171.67 | 621.4454 |  |  |  |  | 250.91 | 0 | 0 | 0 | 3.62 | 908.29
53.06 | Peitoral em granito | m² | 106.8 | 55.27 | 5902.846 |  |  |  |  | 64.7 | 0 | 0 | 0 | 106.8 | 6909.96
| SUB TOTAL 53 |  |  |  | 33013.9503
54.00 | CAIXA D AGUA 30MIL LITROS
54.01 | Alça de icamento | und | 2 | 14.38 | 28.76 |  |  |  |  | 14.12 | 0 | 0 | 0 | 2 | 28.24
54.02 | Supoete de luz piloto | und | 1 | 29.29 | 29.29 |  |  |  |  | 35.19 | 0 | 0 | 0 | 1 | 35.19
54.03 | Suporte para cinto segurança | und | 1 | 24.7 | 24.7 |  |  |  |  | 179.72 | 0 | 0 | 0 | 1 | 179.72
54.04 | Suporte para raio | und | 1 | 8.43 | 8.43 |  |  |  |  | 8.36 | 0 | 0 | 0 | 1 | 8.36
54.05 | Escada interna e externa | m | 9 | 44.82 | 403.38 |  |  |  |  | 65.03 | 0 | 0 | 0 | 9 | 585.27
54.06 | Guarda corpo 1 m | m | 6.97 | 73.88 | 514.9436 |  |  |  |  | 119.89 | 0 | 0 | 0 | 6.97 | 835.63
54.07 | Chapa de aço carbono alta resistencia | kg | 1702.3 | 6.19 | 10537.237 |  |  |  |  | 5.74 | 0 | 0 | 0 | 1702.3 | 9771.2
54.08 | Sistema de ancoragem 6 nichos | und | 1 | 3598.74 | 3598.74 |  |  |  |  | 4450 | 0 | 0 | 0 | 1 | 4450
54.09 | Preparo superficie p jateamento | m² | 145.76 | 51.85 | 7557.656 |  |  |  |  | 70.36 | 0 | 0 | 0 | 145.76 | 10255.67
54.10 | Acabamento interno epox | m² | 69.08 | 8.61 | 594.7788 |  |  |  |  | 11.38 | 0 | 0 | 0 | 69.08 | 786.13
54.11 | Acabamento externoepoxi | m² | 69.08 | 36.9 | 2549.052 |  |  |  |  | 40.81 | 0 | 0 | 0 | 69.08 | 2819.15
54.12 | Pintura externa poliuretano amarelo | m² | 69.08 | 9.63 | 665.2404 |  |  |  |  | 11 | 0 | 0 | 0 | 69.08 | 759.88
| SUB TOTAL 54 |  |  |  | 26512.2078
55.0 | FECHAMENTO EXTERNO
55.01 | Grade de ferro com barra quadrada de 1/2" na vertical, quatro barras de ferro chata de 1 1/2" x 3/16" na horizontal e montantes em perfil "u" dobrado de chapa udc simples de 75 x 38 x 2,65mm", mureta h=50cm, inclusive embasamento pintura da mureta e pilares, altura total=2,50m – fornecimento e instalação | m² | [6 empty] | 179.64 | 345.43 | 0 | 0 | 62053.05 | 179.64 | 62053.05
55.02 | Muro de alvenaria com fundação, chapisco e reboco 2 faces, alt. útil 1,80m com cerca de proteção em "v" com arame farpado - fornecimento e instalação | m | [6 empty] | 40 | 315.29 | 0 | 0 | 12611.6 | 40 | 12611.6
55.03 | Aplicação manual de pintura com tinta látex acrílica em paredes, duas demãos. af_06/2014 | m² | [6 empty] | 144 | 11.66 | 0 | 0 | 1679.04 | 144 | 1679.04
| SUB TOTAL 55 |  |  |  | 0
56.00 | SERVIÇO FINAL
56.01 | Limpeza geral da obra | m² | 1510.23 | 1.73 | 2612.6979 |  |  |  |  | 2.32 | 0 | 0 | 0 | 1510.23 | 3503.73
| SUB TOTAL 55 |  |  |  | 2612.6979
| TOTAL GERAL |  |  |  | 1681727.6861 | [5 empty] | 0 | 778.16 | 318864.23 |  | 2027923.54