## Composição2
PREFEITURA MUNICIPAL DE PARIPUEIRA - AL
Urbanização da Orla de Paripueira
COMPOSIÇÃO
INSUMOS E COMPOSIÇÕES
Retirada de Pavimento Asfaltico
Referência orse 11912 |  |  |  | m
ORDEM | CÓDIGO / FONTE | RECURSO PESSOAL | UNID. | QUANT. | PR. UNIT | TOTAL
| 88298 | Operador de martelete ou marteleteiro | h | 0.125 | 12.39 | 1.55
|  |  |  | SUBTOTAL DE MÃO-DE-OBRA |  | 1.55
ORDEM | CÓDIGO / FONTE | TÍTULO DO SERVIÇO | UNID. | QUANT. | PR. UNIT | TOTAL
| 12749/ORSE | Aluguel de Máquina de corte para asfalto que utiliza disco diamantado diam. 350 mm (não inclui o disco) | D | 0.125 | 60 | 7.5
| 12750/ORSE | Disco de corte para asfalto diam. 350mm (corta 200,00 m) | h | 0.005 | 330 | 1.65
|  |  |  | SUBTOTAL DE MATERIAIS |  | 9.15
|  |  |  | MÃO-DE-OBRA | = | 1.55
|  |  |  | MATERIAIS | = | 9.15
|  |  |  | ENC. SOCIAIS | =
|  |  |  | CUSTO DIRETO | = | 10.7
|  |  |  | B.D.I | =
|  |  |  | CUSTO TOTAL GERAL (S/ B.D.I) | = | 10.7
Retirada de Meio Fio
Referência SINAPI 85335 |  |  |  | m
ORDEM | CÓDIGO / FONTE | RECURSO PESSOAL | UNID. | QUANT. | PR. UNIT | TOTAL
| 88309 | Pedreiro com encargos complementares | h | 0.21 | 15.3 | 3.21
| 88316 | Servente com encargos complementares | h | 0.21 | 11.98 | 2.52
|  |  |  | SUBTOTAL DE MÃO-DE-OBRA |  | 5.73
ORDEM | CÓDIGO / FONTE | TÍTULO DO SERVIÇO | UNID. | QUANT. | PR. UNIT | TOTAL
|  |  |  | SUBTOTAL DE MATERIAIS |  | 0
|  |  |  | MÃO-DE-OBRA | = | 5.73
|  |  |  | MATERIAIS | = | 0
|  |  |  | ENC. SOCIAIS | =
|  |  |  | CUSTO DIRETO | = | 5.73
|  |  |  | B.D.I | =
|  |  |  | CUSTO TOTAL GERAL (S/ B.D.I) | = | 5.73
PAVIMENTAÇÃO COM PISO TÁTIL DIRECIONAL E/OU ALERTA, amarelo, P/ DEFICIENTE VISUAIS, DIMENSÕES 20X20, APLICADO COM ARGAMASSA
ORSE 04864
ORDEM | CÓDIGO / FONTE | RECURSO PESSOAL | UNID. | QUANT. | PR. UNIT | TOTAL
| 88309 | Pedreiro | h | 0.5 | 15.3 | 7.65
| 88316 | Servente | h | 1.2 | 11.98 | 14.38
|  |  |  | SUBTOTAL DE MÃO-DE-OBRA |  | 22.03
ORDEM | CÓDIGO / FONTE | TÍTULO DO SERVIÇO | UNID. | QUANT. | PR. UNIT | TOTAL
| 34357 | Rejunte colorido flexível para revestimento cerâmicos | kg | 0.52 | 3.18 | 1.65
| 34353 | Argamassa industrializada AC-II | kg | 1.16 | 1 | 1.16
| 38135 | Ladrilho hidraulico, *20 x 20* cm, e= 2 cm, tatil alerta, amarelo | m² | 1.05 | 56.42 | 59.24
|  |  |  | SUBTOTAL DE MATERIAIS |  | 62.05
|  |  |  | MÃO-DE-OBRA | = | 22.03
|  |  |  | MATERIAIS | = | 62.05
|  |  |  | ENC. SOCIAIS | =
|  |  |  | CUSTO DIRETO | = | 84.08
|  |  |  | B.D.I | =
|  |  |  | CUSTO TOTAL GERAL (S/ B.D.I) | = | 84.08
Locação de Serviços de Pavimentação
Referência orse 2605 |  |  |  | m²
ORDEM | CÓDIGO / FONTE | RECURSO PESSOAL | UNID. | QUANT. | PR. UNIT | TOTAL
| 88253 | Auxiliar de topografo | h | 0.036 | 11.68 | 0.42
| 90781 | Topografo | h | 0.018 | 21.94 | 0.39
|  |  |  | SUBTOTAL DE MÃO-DE-OBRA |  | 0.81
ORDEM | CÓDIGO / FONTE | TÍTULO DO SERVIÇO | UNID. | QUANT. | PR. UNIT | TOTAL
|  |  |  | SUBTOTAL DE MATERIAIS |  | 0
|  |  |  | MÃO-DE-OBRA | = | 0.81
|  |  |  | MATERIAIS | = | 0
|  |  |  | ENC. SOCIAIS | =
|  |  |  | CUSTO DIRETO | = | 0.81
|  |  |  | B.D.I | =
|  |  |  | CUSTO TOTAL GERAL (S/ B.D.I) | = | 0.81
Locação de Serviços de Terraplenagem de locações civis
Referência orse 2548 |  |  |  | m²
ORDEM | CÓDIGO / FONTE | RECURSO PESSOAL | UNID. | QUANT. | PR. UNIT | TOTAL
| 88253 | Auxiliar de topografo | h | 0.0333 | 11.68 | 0.39
| 90781 | Topografo | h | 0.0167 | 21.94 | 0.37
|  |  |  | SUBTOTAL DE MÃO-DE-OBRA |  | 0.76
ORDEM | CÓDIGO / FONTE | TÍTULO DO SERVIÇO | UNID. | QUANT. | PR. UNIT | TOTAL
|  |  |  | SUBTOTAL DE MATERIAIS |  | 0
|  |  |  | MÃO-DE-OBRA | = | 0.76
|  |  |  | MATERIAIS | = | 0
|  |  |  | ENC. SOCIAIS | =
|  |  |  | CUSTO DIRETO | = | 0.76
|  |  |  | B.D.I | =
|  |  |  | CUSTO TOTAL GERAL (S/ B.D.I) | = | 0.76
Locação de rede de Drenagem
Referência orse 2663 |  |  |  | m
ORDEM | CÓDIGO / FONTE | RECURSO PESSOAL | UNID. | QUANT. | PR. UNIT | TOTAL
| 88253 | Auxiliar de topografo | h | 0.036 | 11.68 | 0.42
| 90781 | Topografo | h | 0.018 | 21.94 | 0.39
|  |  |  | SUBTOTAL DE MÃO-DE-OBRA |  | 0.81
ORDEM | CÓDIGO / FONTE | TÍTULO DO SERVIÇO | UNID. | QUANT. | PR. UNIT | TOTAL
| 2480/ORSE | Pick - up capacidade 1,2t | h | 0.018 | 10.54 | 0.19
|  |  |  | SUBTOTAL DE MATERIAIS |  | 0.19
|  |  |  | MÃO-DE-OBRA | = | 0.81
|  |  |  | MATERIAIS | = | 0.19
|  |  |  | ENC. SOCIAIS | =
|  |  |  | CUSTO DIRETO | = | 1
|  |  |  | B.D.I | =
|  |  |  | CUSTO TOTAL GERAL (S/ B.D.I) | = | 1
Transporte Horizontal do Concreto
Referência orse 2487 |  |  |  | m³
ORDEM | CÓDIGO / FONTE | RECURSO PESSOAL | UNID. | QUANT. | PR. UNIT | TOTAL
| 88316 | Servente com encargos complementares | h | 3.1 | 11.98 | 37.14
|  |  |  | SUBTOTAL DE MÃO-DE-OBRA |  | 37.14
ORDEM | CÓDIGO / FONTE | TÍTULO DO SERVIÇO | UNID. | QUANT. | PR. UNIT | TOTAL
|  |  |  | SUBTOTAL DE MATERIAIS |  | 0
|  |  |  | MÃO-DE-OBRA | = | 37.14
|  |  |  | MATERIAIS | = | 0
|  |  |  | ENC. SOCIAIS | =
|  |  |  | CUSTO DIRETO | = | 37.14
|  |  |  | B.D.I | =
|  |  |  | CUSTO TOTAL GERAL (S/ B.D.I) | = | 37.14
POSTE DE ACO CONICO CONTINUO RETO, CHUMBADO, H=14M - FORNECIMENTO E INSTALACAO
Referência Sinap 73769/004 + 73855/001
ORDEM | CÓDIGO / FONTE | RECURSO PESSOAL | UNID. | QUANT. | PR. UNIT | TOTAL
| 88264 | ELETRICISTA | H | 15 | 18.54 | 278.1
|  |  |  | SUBTOTAL DE MÃO-DE-OBRA |  | 278.1
ORDEM | CÓDIGO / FONTE | TÍTULO DO SERVIÇO | UNID. | QUANT. | PR. UNIT | TOTAL
| COTAÇÃO | POSTE DE ACO CONICO CONTINUO RETO, FLANGEADO, H=14M | und | 1 | 2952 | 2952 | 2952 | 2952 | 3272.69 | 1404
| 1022 | cabo de cobre isolamento anti-chama 0,6/1kv 2,5mm2 (1 condutor) tp sintenaxpirelli ou equiv | m | 17 | 1.94 | 32.98 |  |  |  |  | 14 - 16
|  |  |  | SUBTOTAL DE MATERIAIS |  | 2984.98
|  |  |  | MÃO-DE-OBRA | = | 278.1
|  |  |  | MATERIAIS | = | 2984.98
|  |  |  | ENC. SOCIAIS | =
|  |  |  | CUSTO DIRETO | = | 3263.08
|  |  |  | B.D.I | =
|  |  |  | CUSTO TOTAL GERAL (S/ B.D.I) | = | 3263.08
POSTE DE ACO CONICO CONTINUO RETO, ENGASTADO, H=7M - FORNECIMENTO E INSTALACAO
Referência Sinap 73769/004
ORDEM | CÓDIGO / FONTE | RECURSO PESSOAL | UNID. | QUANT. | PR. UNIT | TOTAL
| 88264 | ELETRICISTA | H | 7 | 18.54 | 129.78
|  |  |  | SUBTOTAL DE MÃO-DE-OBRA |  | 129.78
ORDEM | CÓDIGO / FONTE | TÍTULO DO SERVIÇO | UNID. | QUANT. | PR. UNIT | TOTAL
| COTAÇÃO | POSTE DE ACO CONICO CONTINUO RETO, ENGASTADO, H=7M | und | 1 | 788.4 | 788.4 | 788.4 | 848 | 788.4 | 360
| 1022 | cabo de cobre isolamento anti-chama 0,6/1kv 2,5mm2 (1 condutor) tp sintenaxpirelli ou equiv | m | 9 | 1.94 | 17.46 |  |  |  |  | 14 - 16
|  |  |  | SUBTOTAL DE MATERIAIS |  | 805.86
|  |  |  | MÃO-DE-OBRA | = | 129.78
|  |  |  | MATERIAIS | = | 805.86
|  |  |  | ENC. SOCIAIS | =
|  |  |  | CUSTO DIRETO | = | 935.64
|  |  |  | B.D.I | =
|  |  |  | CUSTO TOTAL GERAL (S/ B.D.I) | = | 935.64
Luminária led com um modulos de pot. 50w, duas pétalas para iluminação pública
SINAPI 83475
ORDEM | CÓDIGO / FONTE | RECURSO PESSOAL | UNID. | QUANT. | PR. UNIT | TOTAL
| 88264 | Eletricista | h | 0.5 | 18.54 | 9.27
| 88316 | Servente | h | 0.554 | 11.98 | 6.64
|  |  |  | SUBTOTAL DE MÃO-DE-OBRA |  | 15.91
ORDEM | CÓDIGO / FONTE | TÍTULO DO SERVIÇO | UNID. | QUANT. | PR. UNIT | TOTAL
| cotação | suporte para 2 luminarias | und | 1 | 79.2 | 79.2
| 5928 | Guindauto hidráulico, capacidade máxima de carga 6200 kg, momento máximo de carga 11,7 tm, alcance máximo horizontal 9,70 m, inclusive caminhão toco pbt 16.000 kg, potência de 189 cv - chp diurno. Af_06/2014 | CHP | 0.2253 | 131.91 | 29.72 |  |  |  |  | 2018-10-08
| cotação | Luminária led 1 módulos | und | 2 | 209 | 418 | 209 | 199.9 | 209 | 239.9
|  |  |  | SUBTOTAL DE MATERIAIS |  | 526.92
|  |  |  | MÃO-DE-OBRA | = | 15.91
|  |  |  | MATERIAIS | = | 526.92
|  |  |  | ENC. SOCIAIS | =
|  |  |  | CUSTO DIRETO | = | 542.83
|  |  |  | B.D.I | =
|  |  |  | CUSTO TOTAL GERAL (S/ B.D.I) | = | 542.83
Luminária led com três modulos de pot. 50w, duas pétalas para iluminação pública
SINAPI 83475
ORDEM | CÓDIGO / FONTE | RECURSO PESSOAL | UNID. | QUANT. | PR. UNIT | TOTAL
| 88264 | Eletricista | h | 0.5 | 18.54 | 9.27
| 88316 | Servente | h | 0.554 | 11.98 | 6.64
|  |  |  | SUBTOTAL DE MÃO-DE-OBRA |  | 15.91
ORDEM | CÓDIGO / FONTE | TÍTULO DO SERVIÇO | UNID. | QUANT. | PR. UNIT | TOTAL
| cotação | suporte para 2 luminarias | und | 1 | 79.2 | 79.2
| 5928 | Guindauto hidráulico, capacidade máxima de carga 6200 kg, momento máximo de carga 11,7 tm, alcance máximo horizontal 9,70 m, inclusive caminhão toco pbt 16.000 kg, potência de 189 cv - chp diurno. Af_06/2014 | CHP | 0.2253 | 131.91 | 29.72 |  |  |  |  | 2018-10-08
| cotação | Luminária led 3 módulos | und | 2 | 1100 | 2200
|  |  |  | SUBTOTAL DE MATERIAIS |  | 2308.92
|  |  |  | MÃO-DE-OBRA | = | 15.91
|  |  |  | MATERIAIS | = | 2308.92
|  |  |  | ENC. SOCIAIS | =
|  |  |  | CUSTO DIRETO | = | 2324.83
|  |  |  | B.D.I | =
|  |  |  | CUSTO TOTAL GERAL (S/ B.D.I) | = | 2324.83
Luminária led com seis modulos de pot. 50w, três pétalas para iluminação pública
SINAPI 83475
ORDEM | CÓDIGO / FONTE | RECURSO PESSOAL | UNID. | QUANT. | PR. UNIT | TOTAL
| 88264 | Eletricista | h | 0.5 | 18.54 | 9.27
| 88316 | Servente | h | 0.554 | 11.98 | 6.64
|  |  |  | SUBTOTAL DE MÃO-DE-OBRA |  | 15.91
ORDEM | CÓDIGO / FONTE | TÍTULO DO SERVIÇO | UNID. | QUANT. | PR. UNIT | TOTAL
| cotação | suporte para 3 luminarias | und | 1 | 102.61 | 102.61
| 5928 | Guindauto hidráulico, capacidade máxima de carga 6200 kg, momento máximo de carga 11,7 tm, alcance máximo horizontal 9,70 m, inclusive caminhão toco pbt 16.000 kg, potência de 189 cv - chp diurno. Af_06/2014 | CHP | 0.2253 | 131.91 | 29.72 |  |  |  |  | 2018-10-08
| cotação | Luminária led 6 módulos | und | 3 | 1227.8 | 3683.4
|  |  |  | SUBTOTAL DE MATERIAIS |  | 3815.73
|  |  |  | MÃO-DE-OBRA | = | 15.91
|  |  |  | MATERIAIS | = | 3815.73
|  |  |  | ENC. SOCIAIS | =
|  |  |  | CUSTO DIRETO | = | 3831.64
|  |  |  | B.D.I | =
|  |  |  | CUSTO TOTAL GERAL (S/ B.D.I) | = | 3831.64
Projetores em LED com 6 modulos
SINAPI 83475
ORDEM | CÓDIGO / FONTE | RECURSO PESSOAL | UNID. | QUANT. | PR. UNIT | TOTAL
| 88264 | Eletricista | h | 0.5 | 18.54 | 9.27
| 88316 | Servente | h | 0.554 | 11.98 | 6.64
|  |  |  | SUBTOTAL DE MÃO-DE-OBRA |  | 15.91
ORDEM | CÓDIGO / FONTE | TÍTULO DO SERVIÇO | UNID. | QUANT. | PR. UNIT | TOTAL
| 09201/ORSE | Cruzeta em perfil de aço L=1600mm | und | 1 | 154.59 | 154.59
| 5928 | Guindauto hidráulico, capacidade máxima de carga 6200 kg, momento máximo de carga 11,7 tm, alcance máximo horizontal 9,70 m, inclusive caminhão toco pbt 16.000 kg, potência de 189 cv - chp diurno. Af_06/2014 | CHP | 0.2253 | 131.91 | 29.72 |  |  |  |  | 2018-10-08
| cotação | Projetores em LED com 6 modulos | und | 3 | 799.9 | 2399.7
|  |  |  | SUBTOTAL DE MATERIAIS |  | 2584.01
|  |  |  | MÃO-DE-OBRA | = | 15.91
|  |  |  | MATERIAIS | = | 2584.01
|  |  |  | ENC. SOCIAIS | =
|  |  |  | CUSTO DIRETO | = | 2599.92
|  |  |  | B.D.I | =
|  |  |  | CUSTO TOTAL GERAL (S/ B.D.I) | = | 2599.92
ELETRODUTO FLEXÍVEL CORRUGADO 60MM
SINAPI, ORSE, TCPO, RMORCA, DSG, SBD, PGO
ORDEM | CÓDIGO / FONTE | RECURSO PESSOAL | UNID. | QUANT. | PR. UNIT | TOTAL
1 | 88247 | Auxiliar de eletricista com encargos complementares | H | 0.15 | 14.13 | 2.12
2 | 88316 | Servente com encargos complementares | H | 0.15 | 11.98 | 1.8
|  |  |  | SUBTOTAL DE MÃO-DE-OBRA |  | 3.92
ORDEM | CÓDIGO / FONTE | TÍTULO DO SERVIÇO | UNID. | QUANT. | PR. UNIT | TOTAL
1 | 2500 | ELETRODUTO METALICO FLEXIVEL REV EXT PVC PRETO 60MM TIPO COPEX OU EQUIV | M | 1.1 | 41.21 | 45.33
|  |  |  | SUBTOTAL DE MATERIAIS |  | 45.33
|  |  |  | MÃO-DE-OBRA | = | 3.92
|  |  |  | MATERIAIS | = | 45.33
|  |  |  | ENC. SOCIAIS | =
|  |  |  | CUSTO DIRETO | = | 49.25
|  |  |  | B.D.I | =
|  |  |  | CUSTO TOTAL GERAL (S/ B.D.I) | = | 49.25
ELETRODUTO AÇO GALVANIZADO 60MM
SINAPI, ORSE, TCPO, RMORCA, DSG, SBD, PGO
ORDEM | CÓDIGO / FONTE | RECURSO PESSOAL | UNID. | QUANT. | PR. UNIT | TOTAL
1 | 88247 | Auxiliar de eletricista com encargos complementares | H | 0.15 | 14.13 | 2.12
2 | 88316 | Servente com encargos complementares | H | 0.15 | 11.98 | 1.8
|  |  |  | SUBTOTAL DE MÃO-DE-OBRA |  | 3.92
ORDEM | CÓDIGO / FONTE | TÍTULO DO SERVIÇO | UNID. | QUANT. | PR. UNIT | TOTAL
1 | 2500 | ELETRODUTO METALICO FLEXIVEL REV EXT PVC PRETO 60MM TIPO COPEX OU EQUIV | M | 1.1 | 41.21 | 45.33
|  |  |  | SUBTOTAL DE MATERIAIS |  | 45.33
|  |  |  | MÃO-DE-OBRA | = | 3.92
|  |  |  | MATERIAIS | = | 45.33
|  |  |  | ENC. SOCIAIS | =
|  |  |  | CUSTO DIRETO | = | 49.25
|  |  |  | B.D.I | =
|  |  |  | CUSTO TOTAL GERAL (S/ B.D.I) | = | 49.25
Eletroduto corrugado esforço médio 25mm
SINAPI, ORSE, TCPO, RMORCA, DSG, SBD, PGO
ORDEM | CÓDIGO / FONTE | RECURSO PESSOAL | UNID. | QUANT. | PR. UNIT | TOTAL
1 | 88247 | Auxiliar de eletricista com encargos complementares | H | 0.15 | 14.13 | 2.12
2 | 88316 | Servente com encargos complementares | H | 0.15 | 11.98 | 1.8
|  |  |  | SUBTOTAL DE MÃO-DE-OBRA |  | 3.92
ORDEM | CÓDIGO / FONTE | TÍTULO DO SERVIÇO | UNID. | QUANT. | PR. UNIT | TOTAL
1 | 2504 | ELETRODUTO METALICO FLEXIVEL REV EXT PVC PRETO 25MM TIPO COPEX OU EQUIV | M | 1 | 12.15 | 12.15
|  |  |  | SUBTOTAL DE MATERIAIS |  | 12.15
|  |  |  | MÃO-DE-OBRA | = | 3.92
|  |  |  | MATERIAIS | = | 12.15
|  |  |  | ENC. SOCIAIS | =
|  |  |  | CUSTO DIRETO | = | 16.07
|  |  |  | B.D.I | =
|  |  |  | CUSTO TOTAL GERAL (S/ B.D.I) | = | 16.07
Escavação e carga material 1° categoria, utilizando trator de esteira de 110 a 160hp com lâmina, peseo operacional 13t e pá carregadeira com170hp (em jazida) - material para aterro
ORDEM | CÓDIGO / FONTE | RECURSO PESSOAL | UNID. | QUANT. | PR. UNIT | TOTAL
| 88316 | Servente com encargos complementares | h | 0.0187 | 11.98 | 0.22
|  |  |  | SUBTOTAL DE MÃO-DE-OBRA |  | 0.22
ORDEM | CÓDIGO / FONTE | TÍTULO DO SERVIÇO | UNID. | QUANT. | PR. UNIT | TOTAL
| 5851 | TRATOR DE ESTEIRAS, POTÊNCIA 150 HP, PESO OPERACIONAL 16,7 T, COM RODA MOTRIZ ELEVADA E LÂMINA 3,18 M3 - CHP DIURNO. AF_06/2014 | CHP | 0,0093458 | 154.77 | #VALUE!
| 5944 | PÁ CARREGADEIRA SOBRE RODAS, POTÊNCIA 197 HP, CAPACIDADE DA CAÇAMBA 2,5 A 3,5 M3, PESO OPERACIONAL 18338 KG - CHP DIURNO. AF_06/2014 | CHP | 0,0054206 | 176.22 | #VALUE!
| 5946 | PÁ CARREGADEIRA SOBRE RODAS, POTÊNCIA 197 HP, CAPACIDADE DA CAÇAMBA 2,5 A 3,5 M3, PESO OPERACIONAL 18338 KG - CHI DIURNO. AF_06/2014 | CHI | 0,0039252 | 47.06 | #VALUE!
| 6077 | Material para aterro/reaterro(barro, argila) - retirado na jazida - sem transporte | m³ | 1 | 18.37 | 18.37
|  |  |  | SUBTOTAL DE MATERIAIS |  | #VALUE!
|  |  |  | MÃO-DE-OBRA | = | 0.22
|  |  |  | MATERIAIS | = | #VALUE!
|  |  |  | ENC. SOCIAIS | =
|  |  |  | CUSTO DIRETO | = | #VALUE!
|  |  |  | B.D.I | =
|  |  |  | CUSTO TOTAL GERAL (S/ B.D.I) | = | #VALUE!
Quadro de comando de embutir p/iluminação
Referência ORSE 9095 - 2014
ORDEM | CÓDIGO / FONTE | RECURSO PESSOAL | UNID. | QUANT. | PR. UNIT | TOTAL
| 88264 | ELETRICISTA | h | 2 | 18.54 | 37.08
| 88316 | Servente com encargos complementares | h | 2 | 11.98 | 23.96
|  |  |  | SUBTOTAL DE MÃO-DE-OBRA |  | 61.04
ORDEM | CÓDIGO / FONTE | TÍTULO DO SERVIÇO | UNID. | QUANT. | PR. UNIT | TOTAL
| 9379/ORSE | Quadro de comando de embutir p/iluminação , em chapa aço n°18, pintura eletrost., disj.mono 2A, botoeira tipo NF e NA, lamp.sinalizadora, contactor tripolar c/2 contatos aux., bornes de conexão e conectores | UM | 1 | 1616.2 | 1616.2
|  |  |  | SUBTOTAL DE MATERIAIS |  | 1616.2
|  |  |  | MÃO-DE-OBRA | = | 61.04
|  |  |  | MATERIAIS | = | 1616.2
|  |  |  | ENC. SOCIAIS | =
|  |  |  | CUSTO DIRETO | = | 1677.24
|  |  |  | B.D.I | =
|  |  |  | CUSTO TOTAL GERAL (S/ B.D.I) | = | 1677.24
CAIXA DE PASSAGEM 60X60X70 FUNDO BRITA COM TAMPA
SINAP83449 - 2014
ORDEM | CÓDIGO / FONTE | RECURSO PESSOAL | UNID. | QUANT. | PR. UNIT | TOTAL
| 88309 | Pedreiro com encargos complementares | h | 5.01 | 15.3 | 76.65
| 88316 | Servente com encargos complementares | h | 8.81 | 11.98 | 105.54
|  |  |  | SUBTOTAL DE MÃO-DE-OBRA |  | 182.19
ORDEM | CÓDIGO / FONTE | TÍTULO DO SERVIÇO | UNID. | QUANT. | PR. UNIT | TOTAL
| 39 | Aco ca-60, 5,0 mm, vergalhao | kg | 1.26 | 4.89 | 6.16
| 367 | Areia grossa - posto jazida/fornecedor (retirado na jazida, sem transporte) | m3 | 0.01 | 60 | 0.6
| 370 | Areia media - posto jazida/fornecedor (retirado na jazida, sem transporte) | m3 | 0.15 | 63 | 9.45
| 1106 | Cal hidratada ch-para argamassas | kg | 11 | 1.04 | 11.44
| 1358 | Chapa de madeira compensada resinada para forma de concreto, de *2,2 x 1,1* m,e = 17 mm | m2 | 0.12 | 29.27 | 3.51
| 1379 | Cimento portland composto cp ii-32 | kg | 34.69 | 0.5 | 17.35
| 4718 | Pedra britada n. 2 (19 a 38 mm) posto pedreira/fornecedor, sem frete | m3 | 0.01 | 62.48 | 0.62
| 4722 | Pedra britada n. 3 (38 a 50 mm) posto pedreira/fornecedor, sem frete | m3 | 0.01 | 62.48 | 0.62
| 7258 | Tijolo ceramico macico *5 x 10 x 20* cm | un | 200 | 0.23 | 46
|  |  |  | SUBTOTAL DE MATERIAIS |  | 95.75
|  |  |  | MÃO-DE-OBRA | = | 182.19
|  |  |  | MATERIAIS | = | 95.75
|  |  |  | ENC. SOCIAIS | =
|  |  |  | CUSTO DIRETO | = | 277.94
|  |  |  | B.D.I | =
|  |  |  | CUSTO TOTAL GERAL (S/ B.D.I) | = | 277.94
CAIXA DE PASSAGEM 40X40X50 FUNDO BRITA COM TAMPA
Referência Sinap 83447 - 2014
ORDEM | CÓDIGO / FONTE | RECURSO PESSOAL | UNID. | QUANT. | PR. UNIT | TOTAL
| 88309 | Pedreiro com encargos complementares | h | 2.42 | 15.3 | 37.03
| 88316 | Servente com encargos complementares | h | 4.1 | 11.98 | 49.12
|  |  |  | SUBTOTAL DE MÃO-DE-OBRA |  | 86.15
ORDEM | CÓDIGO / FONTE | TÍTULO DO SERVIÇO | UNID. | QUANT. | PR. UNIT | TOTAL
| 39 | Aco ca-60, 5,0 mm, vergalhao | kg | 0.56 | 4.89 | 2.74
| 367 | Areia grossa - posto jazida/fornecedor (retirado na jazida, sem transporte) | m3 | 0.01 | 60 | 0.6
| 370 | Areia media - posto jazida/fornecedor (retirado na jazida, sem transporte) | m3 | 0.07 | 63 | 4.41
| 1106 | Cal hidratada ch-para argamassas | kg | 5.78 | 1.04 | 6.01
| 1358 | Chapa de madeira compensada resinada para forma de concreto, de *2,2 x 1,1* m,e = 17 mm | m2 | 0.08 | 29.27 | 2.34
| 1379 | Cimento portland composto cp ii-32 | kg | 16.47 | 0.5 | 8.24
| 4718 | Pedra britada n. 2 (19 a 38 mm) posto pedreira/fornecedor, sem frete | m3 | 0.01 | 62.48 | 0.62
| 4722 | Pedra britada n. 3 (38 a 50 mm) posto pedreira/fornecedor, sem frete | m3 | 0.01 | 62.48 | 0.62
| 7258 | Tijolo ceramico macico *5 x 10 x 20* cm | un | 89 | 0.23 | 20.47
|  |  |  | SUBTOTAL DE MATERIAIS |  | 46.05
|  |  |  | MÃO-DE-OBRA | = | 86.15
|  |  |  | MATERIAIS | = | 46.05
|  |  |  | ENC. SOCIAIS | =
|  |  |  | CUSTO DIRETO | = | 132.2
|  |  |  | B.D.I | =
|  |  |  | CUSTO TOTAL GERAL (S/ B.D.I) | = | 132.2
Demolição de pavimentação em paralelepípedo ou pré-moldados de concreto c/ reaproveitamento
Referência orse 020
ORDEM | CÓDIGO / FONTE | RECURSO PESSOAL | UNID. | QUANT. | PR. UNIT | TOTAL
| 88316 | Servente com encargos complementares | h | 0.6 | 11.98 | 7.19
|  |  |  | SUBTOTAL DE MÃO-DE-OBRA |  | 7.19
ORDEM | CÓDIGO / FONTE | TÍTULO DO SERVIÇO | UNID. | QUANT. | PR. UNIT | TOTAL
|  |  |  | SUBTOTAL DE MATERIAIS |  | 0
|  |  |  | MÃO-DE-OBRA | = | 7.19
|  |  |  | MATERIAIS | = | 0
|  |  |  | ENC. SOCIAIS | =
|  |  |  | CUSTO DIRETO | = | 7.19
|  |  |  | B.D.I | =
|  |  |  | CUSTO TOTAL GERAL (S/ B.D.I) | = | 7.19
DEMOLICAO DE CAMADA DE ASSENTAMENTO/CONTRAPISO COM USO DE PONTEIRO, ESPESSURA ATE 4CM
Referência Sinapi 73801/002- 2014
ORDEM | CÓDIGO / FONTE | RECURSO PESSOAL | UNID. | QUANT. | PR. UNIT | TOTAL
| 88316 | Servente com encargos complementares | h | 1.5 | 11.98 | 17.97
|  |  |  | SUBTOTAL DE MÃO-DE-OBRA |  | 17.97
ORDEM | CÓDIGO / FONTE | TÍTULO DO SERVIÇO | UNID. | QUANT. | PR. UNIT | TOTAL
|  |  |  | SUBTOTAL DE MATERIAIS |  | 0
|  |  |  | MÃO-DE-OBRA | = | 17.97
|  |  |  | MATERIAIS | = | 0
|  |  |  | ENC. SOCIAIS | =
|  |  |  | CUSTO DIRETO | = | 17.97
|  |  |  | B.D.I | =
|  |  |  | CUSTO TOTAL GERAL (S/ B.D.I) | = | 17.97
BALANÇO TRIPLO
ORSE 07776
ORDEM | CÓDIGO / FONTE | RECURSO PESSOAL | UNID. | QUANT. | PR. UNIT | TOTAL
| 88309 | PEDREIRO | H | 1 | 15.3 | 15.3
|  |  |  | SUBTOTAL DE MÃO-DE-OBRA |  | 15.3
ORDEM | CÓDIGO / FONTE | TÍTULO DO SERVIÇO | UNID. | QUANT. | PR. UNIT | TOTAL
| cotação | Balanço triplo | unid | 1 | 950 | 950 |  |  | 950 | 897 | 940
| 94963 | Concreto fck = 15mpa, traço 1:3,4:3,5 (cimento/ areia média/ brita 1) - preparo mecânico com betoneira 400 l. af_07/2016 | M3 | 0.18 | 271.18 | 48.81
| 93358 | Escavação manual de vala em material de 1a categoria ate 1,5m | M3 | 0.18 | 47.39 | 8.53
|  |  |  | SUBTOTAL DE MATERIAIS |  | 1007.34
|  |  |  | MÃO-DE-OBRA | = | 15.3
|  |  |  | MATERIAIS | = | 1007.34
|  |  |  | ENC. SOCIAIS | =
|  |  |  | CUSTO DIRETO | = | 1022.64
|  |  |  | B.D.I | =
|  |  |  | CUSTO TOTAL GERAL (S/ B.D.I) | = | 1022.64
GIRA - GIRA
ORSE 07776
ORDEM | CÓDIGO / FONTE | RECURSO PESSOAL | UNID. | QUANT. | PR. UNIT | TOTAL
| 88309 | PEDREIRO | H | 1 | 15.3 | 15.3
|  |  |  | SUBTOTAL DE MÃO-DE-OBRA |  | 15.3
ORDEM | CÓDIGO / FONTE | TÍTULO DO SERVIÇO | UNID. | QUANT. | PR. UNIT | TOTAL
| cotação | GIRA - GIRA | unid | 1 | 999.98 | 999.98 |  |  | 950 | 897 | 940
| 94963 | Concreto fck = 15mpa, traço 1:3,4:3,5 (cimento/ areia média/ brita 1) - preparo mecânico com betoneira 400 l. af_07/2016 | M3 | 0.18 | 271.18 | 48.81
| 93358 | Escavação manual de vala em material de 1a categoria ate 1,5m | M3 | 0.18 | 47.39 | 8.53
|  |  |  | SUBTOTAL DE MATERIAIS |  | 1057.32
|  |  |  | MÃO-DE-OBRA | = | 15.3
|  |  |  | MATERIAIS | = | 1057.32
|  |  |  | ENC. SOCIAIS | =
|  |  |  | CUSTO DIRETO | = | 1072.62
|  |  |  | B.D.I | =
|  |  |  | CUSTO TOTAL GERAL (S/ B.D.I) | = | 1072.62
ESCORREGA
ORSE 07776
ORDEM | CÓDIGO / FONTE | RECURSO PESSOAL | UNID. | QUANT. | PR. UNIT | TOTAL
| 88309 | PEDREIRO | H | 1 | 15.3 | 15.3
|  |  |  | SUBTOTAL DE MÃO-DE-OBRA |  | 15.3
ORDEM | CÓDIGO / FONTE | TÍTULO DO SERVIÇO | UNID. | QUANT. | PR. UNIT | TOTAL
| cotação | Escorrega | unid | 1 | 820 | 820 |  |  | 950 | 897 | 940
| 94963 | Concreto fck = 15mpa, traço 1:3,4:3,5 (cimento/ areia média/ brita 1) - preparo mecânico com betoneira 400 l. af_07/2016 | M3 | 0.18 | 271.18 | 48.81
| 93358 | Escavação manual de vala em material de 1a categoria ate 1,5m | M3 | 0.18 | 47.39 | 8.53
|  |  |  | SUBTOTAL DE MATERIAIS |  | 877.34
|  |  |  | MÃO-DE-OBRA | = | 15.3
|  |  |  | MATERIAIS | = | 877.34
|  |  |  | ENC. SOCIAIS | =
|  |  |  | CUSTO DIRETO | = | 892.64
|  |  |  | B.D.I | =
|  |  |  | CUSTO TOTAL GERAL (S/ B.D.I) | = | 892.64
GANGORRA
ORSE 07776
ORDEM | CÓDIGO / FONTE | RECURSO PESSOAL | UNID. | QUANT. | PR. UNIT | TOTAL
| 88309 | PEDREIRO | H | 1 | 15.3 | 15.3
|  |  |  | SUBTOTAL DE MÃO-DE-OBRA |  | 15.3
ORDEM | CÓDIGO / FONTE | TÍTULO DO SERVIÇO | UNID. | QUANT. | PR. UNIT | TOTAL
| cotação | Gangorra | unid | 1 | 1080 | 1080 |  |  | 950 | 897 | 940
| 94963 | Concreto fck = 15mpa, traço 1:3,4:3,5 (cimento/ areia média/ brita 1) - preparo mecânico com betoneira 400 l. af_07/2016 | M3 | 0.18 | 271.18 | 48.81
| 93358 | Escavação manual de vala em material de 1a categoria ate 1,5m | M3 | 0.18 | 47.39 | 8.53
|  |  |  | SUBTOTAL DE MATERIAIS |  | 1137.34
|  |  |  | MÃO-DE-OBRA | = | 15.3
|  |  |  | MATERIAIS | = | 1137.34
|  |  |  | ENC. SOCIAIS | =
|  |  |  | CUSTO DIRETO | = | 1152.64
|  |  |  | B.D.I | =
|  |  |  | CUSTO TOTAL GERAL (S/ B.D.I) | = | 1152.64
Limpeza Final da Obra
ORSE 06191
ORDEM | CÓDIGO / FONTE | RECURSO PESSOAL | UNID. | QUANT. | PR. UNIT | TOTAL
| 88316 | Servente | h | 0.14 | 11.98 | 1.68
|  |  |  | SUBTOTAL DE MÃO-DE-OBRA |  | 1.68
ORDEM | CÓDIGO / FONTE | TÍTULO DO SERVIÇO | UNID. | QUANT. | PR. UNIT | TOTAL
|  |  |  | MÃO-DE-OBRA | = | 1.68
|  |  |  | MATERIAIS | = | 0
|  |  |  | ENC. SOCIAIS | =
|  |  |  | CUSTO DIRETO | = | 1.68
|  |  |  | B.D.I | =
|  |  |  | CUSTO TOTAL GERAL (S/ B.D.I) | = | 1.68

## planilha
PREFEITURA MUNICIPAL DE PARIPUEIRA - AL
PLANILHA ORÇAMENTÁRIA
OBRA: Urbanização da Orla Marítima da cidade de Paripueira-AL. | [5 empty] | 30.48 | 1.3048 | 1.168
Data Base: Sinapi Junho 2018 e ORSE Maio 2018 com desoneração CR:1.000.665-62/2012
ITEM | CÓDIGOS | DESCRIMINAÇÃO DOS SERVIÇOS | UNID. | QUANT. | PREÇOS (R$)
[5 empty] | UNITÁRIO | TOTAL |  | 12
A.0 |  | ADMINISTRAÇÃO LOCAL COM ENCARGOS COMPLEMENTARES | [5 empty] | 50
A.1 | 90777 | Engenheiro de obra junior | h | 600 | 91.15 | 54690 | 69.86 | 100 | 64.28
A.2 | 90776 | Encarregado geral | h | 1200 | 25.09 | 30108 | 19.23 | 110 | 16.19
A.3 | 88326 | Vigia Noturno | h | 1320 | 16.78 | 22149.6 | 12.86 |  | 14.69
[5 empty] | TOTAL DO ITEM A.0 | 106947.6 |  | #DIV/0!
1.0 |  | SERVIÇOS PRELIMINARES
1.1 | 93584 | Execução de depósito em canteiro de obra em chapa de madeira compensada, não incluso mobiliário. | m² | 12 | 676.3 | 8115.6 | 518.32
1.2 | 74209/001 | Placa de obra em chapa de aço galvanizado (2,0m x 3,0m) | m² | 6 | 413.88 | 2483.28 | 317.2
1.3 | 78472 | Serviços topográficos para pavimentação, inclusive nota de serviços, acompanhamento e greide | m² | 15446.99 | 0.37 | 5715.39 | 0.28
[5 empty] | TOTAL DO ITEM 1.0 | 16314.27
2.0 |  | TRECHO I
2.1 |  | BAIXA TENSÃO
2.1.1 |  | SERVIÇOS PRELIMINARES
2.1.1.1 | 93358 | Escavação manual de vala com profundidade menor ou igual a 1,30 m. | m³ | 61.77 | 61.83 | 3819.24 | 47.39
2.1.1.2 | 93382 | Reaterro de material escavado | m³ | 61.77 | 22.85 | 1411.44 | 17.51 |  |  |  |  | 73764/4 | + chunbador
5230.68
2.1.2 |  | POSTES, SUPORTES E CRUZETAS
2.1.2.1 | Composição | Poste de ferro galvanizado 14 m - Chumbado | und | 21 | 4257.67 | 89411.07 | 3263.08
2.1.2.2 | Composição | Poste de ferro galvanizado 7 m - Engastado | und | 2 | 1220.82 | 2441.64 | 935.64
91852.71
2.1.3 |  | LUMINÁRIAS E PROJETORES
2.1.3.1 | Composição | Luminária led com três modulos de pot. 50w duas pétalas para iluminação pública incluso suporte | und | 2 | 3033.44 | 6066.88 | 2324.83
2.1.3.2 | Composição | Luminária led com seis modulos de pot. 50w, três pétalas para iluminação pública incluso suporte | und | 13 | 4999.52 | 64993.76 | 3831.64
2.1.3.3 | Composição | Projetores em LED com 6 modulos, pot com perda 50 W, fluxo luminoso de 41.628lm, fixados em cruzetas de ferro galvanizado a fogo, perfil "U", P/ 03 projetores, fixados em poste de ferro galvanizado a fogo de 14m, com três estágios de 4", 3" E 2" de Ø | und | 8 | 3392.38 | 27139.04 | 2599.92
98199.68
2.1.4 |  | DUTOS E ACESSÓRIOS
2.1.4.1 | Composição | Eletroduto flexível corrugado 60mm | m | 60 | 64.26 | 3855.6 | 49.25
2.1.4.2 | 91836 | Eletroduto flexível corrugado 32mm | m | 201.04 | 9.6 | 1929.98 | 7.36
2.1.4.3 | 91834 | Eletroduto flexível corrugado 25mm | m | 40.02 | 7.4 | 296.15 | 5.67
2.1.4.4 | Composição | Eletroduto aço galvanizado 60mm | m | 6 | 64.26 | 385.56 | 49.25
2.1.4.5 | 95746 | Eletroduto aço galvanizado 25mm | m | 9 | 29.28 | 263.52 | 22.44
2.1.4.6 | Composição | Eletroduto corrugado esforço médio 25mm | m | 26.4 | 20.97 | 553.61 | 16.07
7284.42
2.1.5 |  | CABOS
2.1.5.1 | 92984 | Cabo cobre 25mm² 0,6/1KV fornecimento e instalação | m | 4124.6 | 21.59 | 89050.11 | 16.55
2.1.5.2 | 91935 | Cabo cobre 16mm² 0,6/1KV fornecimento e instalação | m | 496.16 | 19.43 | 9640.39 | 14.89
2.1.5.3 | 91929 | Cabo cobre 4mm² 0,6/1KV fornecimento e instalação | m | 106.1 | 6.03 | 639.78 | 4.62
2.1.5.4 | 91926 | Cabo cobre isolado pvc 2,5mm² | m | 356.02 | 3.31 | 1178.43 | 2.54
100508.71
2.1.6 |  | COMANDO, PROTEÇÃO E ACESSÓRIOS
2.1.6.1 | Composição | Comando de iluminação pública | und | 1 | 2188.46 | 2188.46 | 1677.24
2.1.6.2 | 74130/004 | Disjuntor trifásico 15A | und | 5 | 115.93 | 579.65 | 88.85
2.1.6.3 | 74130/004 | Disjuntor trifásico 20A | und | 1 | 115.93 | 115.93 | 88.85
2.1.6.4 | 00339/ORSE | Quadro de medição trifásica | und | 1 | 377.41 | 377.41 | 289.25
2.1.6.5 | 83399 | Relé Foto elétrico | und | 1 | 39.01 | 39.01 | 29.9
3300.46
2.1.7 |  | ATERRAMENTO
2.1.7.1 | 434/ORSE | Haste de aterramento | und | 23 | 43.5 | 1000.5 | 33.34
2.1.7.2 | 4015/ORSE | Fita isolante alta fusão 19 mm x 10 m - Fornecimento | und | 5 | 14.35 | 71.75 | 11
1072.25
2.1.8 |  | CAIXAS DE PASSAGEM
2.1.8.1 | Composição | Caixa de passagem 60x60x70 | m2 | 2 | 362.66 | 725.32 | 277.94
2.1.8.2 | Composição | Caixa de passagem 40x40x50 | m2 | 23 | 172.49 | 3967.27 | 132.2
4692.59
[5 empty] | TOTAL DO ITEM 2.1 | 312141.5 |  |  | 312141.5
2.2 |  | EQUIPAMENTOS
2.2.1 |  | Mobiliário banco abdominal
2.2.1.1 | 89977 | Alvenaria de tijolo cerâmico de 1 vez, assentado com argamassa 1:4 (cimento e areia) | m² | 6.24 | 112.38 | 701.25 | 86.13
2.2.1.2 | 94319 | Aterro manual de valas com solo argilo-arenoso e compactação mecanizada. af_05/2016 | m³ | 1.68 | 39.98 | 67.17 | 30.64
2.2.1.3 |  | Piso em concreto desempenado
2.2.1.4 | 68053 | Fornecimento/instalacao lona plastica preta, para impermeabilizacao, espessura 150 micras. | m² | 4.79 | 6.22 | 29.79 | 4.77
2.2.1.5 | 72183 | Piso em concreto 20mpa preparo mecanico, espessura 7 cm, com armacao em tela soldada | m² | 4.79 | 82.22 | 393.83 | 63.01
2.2.1.6 | 87879 | Chapisco traço 1:3 (cimento e areia) | m² | 6.24 | 3.24 | 20.22 | 2.48
2.2.1.7 | 87529 | Reboco com cimento e areia no traço 1:4 com e= 2,5cm, incluso aditivo impermeabilizante | m² | 6.24 | 33.25 | 207.48 | 25.48
2.2.1.8 | 88423 | Pintura com tinta texturizada acrílica | m² | 6.24 | 16.56 | 103.33 | 12.69
2.2.1.9 | 74072/003 | Tubo de aço galvanizado 1 1/4" | m | 3.3 | 87.7 | 289.41 | 67.21
2.2.2 |  | Mobiliário mergulho
2.2.2.1 | 94963 | Concreto não estrutural Fck=15 Mpa | m³ | 0.3 | 353.84 | 106.15 | 271.18
2.2.2.2 | 96536 | Fabricação, montagem e desmontagem de fôrma para viga baldrame, em madeira serrada, e=25 mm, 4 utilizações. | m² | 1 | 58.1 | 58.1 | 44.53
2.2.2.3 | 87879 | Chapisco traço 1:3 (cimento e areia) | m² | 1 | 3.24 | 3.24 | 2.48
2.2.2.4 | 87529 | Reboco com cimento e areia no traço 1:4 com e= 2,5cm, incluso aditivo impermeabilizante | m² | 1 | 33.25 | 33.25 | 25.48
2.2.2.5 | 88423 | Pintura com tinta texturizada acrílica | m² | 1 | 16.56 | 16.56 | 12.69
2.2.2.6 | 74072/003 | Tubo de aço galvanizado 1 1/4" | m | 14 | 87.7 | 1227.8 | 67.21
2.2.3 |  | Mobiliário barra fixa
2.2.3.1 | 94963 | Concreto armado dosado 15 MPa | m³ | 0.41 | 353.84 | 145.07 | 271.18
2.2.3.2 | 87879 | Chapisco traço 1:3 (cimento e areia) | m² | 6.45 | 3.24 | 20.9 | 2.48
2.2.3.3 | 87529 | Reboco com cimento e areia no traço 1:4 com e= 2,5cm, incluso aditivo impermeabilizante | m² | 6.45 | 33.25 | 214.46 | 25.48
2.2.3.4 | 88423 | Pintura com tinta texturizada acrílica | m² | 6.45 | 16.56 | 106.81 | 12.69
2.2.3.5 | 74072/003 | Tubo de aço galvanizado 1 1/4" | m | 3.18 | 87.7 | 278.89 | 67.21
2.2.4 | 11677/ORSE | Mesa de jogos redonda com 04 (quatro) bancos e tabuleiro de jogos | und | 6 | 664.7 | 3988.2 | 509.43 | 450 | 300 | 559
2.2.5 |  | Banco de concreto c/ 45,00m
2.2.5.1 | 93358 | Escavação manual de vala compacta até 1,00m | m³ | 1.13 | 61.83 | 69.87 | 47.39
2.2.5.2 | 95241 | Lastro de impermeabilização, e=5cm, preparo com betoneira | m³ | 1.13 | 24.31 | 27.47 | 18.63
2.2.5.3 | 89977 | Alvenaria de tijolo cerâmico de 1 vez, assentado com argamassa 1:4 (cimento e areia) | m² | 20.25 | 112.38 | 2275.7 | 86.13
2.2.5.4 | 85662 | Armação em tela de aço soldada nervurada, malha de aço 4.2mm 15x15cm | m² | 22.5 | 11.34 | 255.15 | 8.69
2.2.5.5 | 96536 | Fabricação, montagem e desmontagem de fôrma para viga baldrame, em madeira serrada, e=25 mm, 4 utilizações. | m² | 2.95 | 58.1 | 171.4 | 44.53
2.2.5.6 | 94965 | Concreto simples FCK 25MPA - sem lançamento, preparo mecânico em betoneira 400L | m³ | 1.13 | 405.98 | 458.76 | 311.14
2.2.5.7 | 87879 | Chapisco traço 1:3 (cimento e areia) | m² | 40.5 | 3.24 | 131.22 | 2.48
2.2.5.8 | 87529 | Reboco traço 1:4 (cimento e areia), espessura 2,5cm | m² | 40.5 | 33.25 | 1346.63 | 25.48
2.2.5.9 | 88423 | Pintura com tinta texturizada acrílica | m² | 40.5 | 16.56 | 670.68 | 12.69
[5 empty] | TOTAL DO ITEM 2.2 | 13418.79 | 10662.84
|  | TOTAL GERAL TRECHO I |  |  |  | 325560.29 | 1639943.08 |  | 325560.29
3.0 |  | TRECHO II
3.1 |  | SERVIÇOS DE TERRAPLENAGEM
3.1.1 | Composição | Locação de Serviços de Terraplenagem de locações civis | m² | 1652.07 | 0.99 | 1635.55 | 0.76
3.1.2 | 73822/002 | Limpeza do terreno - raspagem mecanizada de camada vegetal | m² | 1652.07 | 0.59 | 974.72 | 0.45
3.1.3 | 72898 | Carga e descarga mecanizadas de entulho em caminhao basculante 6 m3 | m³ | 82.62 | 4.63 | 382.53 | 3.55
3.1.4 | 98526 | Remoção de raízes remanescentes de tronco de árvore com diâmetro maiorou igual a 0,20 m e menor que 0,40 m. | und | 98 | 61.4 | 6017.2 | 47.06
3.1.5 | 4580/ORSE | Escavacao, carga e transporte de material de 1a categoria, caminho de servico pavimentado, com escavadeira hidraulica e caminhao basculante 6 m³, dmt 800 ate 1.000 m | m³ | 37.8 | 8.79 | 332.26 | 6.74
3.1.6 | Composição | Escavação e carga material 1° categoria, utilizando trator de esteira de 110 a 160hp com lâmina, peseo operacional 13t e pá carregadeira com170hp (em jazida) -com material para aterro | m³ | 2119.9 | 27.64 | 58594.04 | 21.18
3.1.7 | 97914 | Transporte comercial co caminhão basculante 6 m³, rodovia pavimentada | m³.km | 13779.35 | 1.92 | 26456.35 | 1.47 |  |  | 10297.43
3.1.8 | 41721 | Compactatação mecanizada de solo 95% PN | m³ | 2157.7 | 3.59 | 7746.14 | 2.75
[5 empty] | TOTAL DO ITEM 3.1 | 102138.79 |  | 62034.66
3.2 |  | SERVIÇOS DE PAVIMENTAÇÃO
3.2.1 | Composição | Retirada de pavimentação em paralelepipedo, exclusive transporte do material retirado | m² | 3742.65 | 9.38 | 35106.06 | 7.19
3.2.2 | Composição | Demolição de camada de Contrapiso | m² | 26.4 | 23.45 | 619.08 | 17.97
3.2.3 | Composição | Demolição de Asfalto | m | 49.46 | 13.96 | 690.46 | 10.7
3.2.4 | Composição | Retirada de Meio Fio | m | 1054.79 | 7.48 | 7889.83 | 5.73
3.2.5 | 97914 | Transporte local com caminhão basculante 6 m³, rodovia pavimentada. Bota - fora | m³.km | 32.85 | 1.92 | 63.07 | 1.47
3.2.6 | 74205/001 | Escavação mecânica de material de 1ª categoria, proveniente de corte subleito (corte do caixão da rua) | m³ | 748.54 | 1.8 | 1347.37 | 1.38
3.2.7 | 72898 | Carga e descarga mecanica de solo utilizando caminhao basculante | m³ | 748.54 | 4.63 | 3465.74 | 3.55
3.2.8 | 97914 | Transporte local com caminhão basculante 6 m³, rodovia pavimentada | m³.km | 43760.09 | 1.92 | 84019.37 | 1.47
3.2.9 | 72961 | Regularização e compactação do subleito | m² | 4986.5 | 1.46 | 7280.29 | 1.12
3.2.10 | 96396 | Base de brita corrida (espessura 0,12) | m³ | 598.38 | 141.92 | 84922.09 | 108.77
3.2.11 | 92398 | Pavimentacao em blocos de concreto intertravado, natural, espessura 8cm, fck 35mpa, assentados sobre colchão de areia. | m² | 4986.5 | 67.07 | 334444.56 | 51.4
3.2.12 | 97914 | Transporte local com caminhão basculante 6 m³, rodovia pavimentada - transporte da areia do intertravado | m³.km | 6776.65 | 1.92 | 13011.17 | 1.47
3.2.13 | 94273 | Assentamento de guia (meio-fio) em trecho reto, confeccionada em concreto pré-fabricado, dimensões 100x15x13x30 cm (comprimento x base inferior x base superior x altura), para vias urbanas (uso viário). af_06/2016 | m | 2160 | 35.92 | 77587.2 | 27.53
3.2.14 |  | CICLOVIA |  | 0
3.2.14.1 | 72961 | Regularização e compactação do subleito | m² | 1351.74 | 1.46 | 1973.54 | 1.12
3.2.14.2 | 92397 | Pavimentacao em blocos de concreto intertravado, natural, espessura 6,0cm, fck 35mpa, assentados sobre colchão de areia. | m² | 1351.74 | 57.46 | 77670.98 | 44.04
3.2.14.3 | 97914 | Transporte local com caminhão basculante 6 m³, rodovia pavimentada - transporte da areia do intertravado | m³.km | 1837.02 | 1.92 | 3527.08 | 1.47
3.2.15 |  | PASSEIO |  | 0 |  |  | #N/A
3.2.15.1 | 72961 | Regularização e compactação do subleito | m² | 3959.19 | 1.46 | 5780.42 | 1.12
3.2.15.2 | 92397 | Pavimentacao em blocos de concreto intertravado, natural, espessura 6,0cm, fck 35mpa, assentados sobre colchão de areia. | m² | 2612.34 | 57.46 | 150105.06 | 44.04
3.2.15.3 | 93679 | Pavimentacao em blocos de concreto intertravado, colorido, espessura 6,0cm, fck 35mpa, assentados sobre colchão de areia. | m² | 1346.85 | 75.16 | 101229.25 | 57.6
3.2.15.4 | 97914 | Transporte local com caminhão basculante 6 m³, rodovia pavimentada - transporte da areia do intertravado | m³.km | 5380.54 | 1.92 | 10330.64 | 1.47
3.2.16 | composição | Piso tátil alerta/direcional | m² | 251.04 | 109.71 | 27541.6 | 84.08
[5 empty] | TOTAL DO ITEM 3.2 | 1028604.86 |  | 1056526.93
3.3 |  | DRENAGEM DE ÁGUAS PLUVIAIS (GALERIA RETANGULAR / PV / BL)
3.3.1 | Composição | Locação de rede de Drenagem | m | 164.78 | 1.3 | 214.21 | 1 |  |  | 916.19 | -584.49
3.3.2 | 72915 | Escavação de valas não escoradas em material de 1ª categoria com profundidade ate 2,0 m, sem esgotamento | m³ | 331.7 | 11.91 | 3950.55 | 9.13 |  |  | 285.12 | -189.58
3.3.3 | 93358 | Escavação manual de vala em material de 1ª categoria até 1,50 m, excluindo esgotamento e escoramento | m³ | 95.54 | 61.83 | 5907.24 | 47.39 |  |  | 133.27 | -86.91
3.3.4 | 94971 | Concreto estrutural FCk=25 Mpa, virado em betoneira 600L, na obra, sem lançamento | m³ | 46.36 | 401.77 | 18626.06 | 307.92 |  |  | 21.71 | -13.48
3.3.5 | 94102 | Lastro de vala com preparo de fundo, largura menor que 1,5 m, com camada de areia, lançamento manual, em local com nível baixo de interferência. | m³ | 8.23 | 182.87 | 1505.02 | 140.15 |  |  | 154.98 | -100.39
3.3.6 | 74157/004 | Lancamento/aplicacao manual de concreto em fundacoes | m³ | 54.59 | 103.71 | 5661.53 | 79.48 |  |  | 154.98 | -100.39
3.3.7 | Composição | Transporte Horizontal do Concreto | m³ | 54.59 | 48.46 | 2645.43 | 37.14 |  |  | 9995.25 | -6107.51
3.3.8 | 92787 | Armação (fornecimento, cdorte, dobra e colocação) aço CA-50, diam. 6,3 | kg | 3887.74 | 9.09 | 35339.56 | 6.97 |  |  | 1106.09 | -640.59
3.3.9 | 96536 | Formas c/táboas 3ª , inclusive montagem e desmontagem (c/reaprov. 4 x) | m² | 465.5 | 58.1 | 27045.55 | 44.53 |  |  | 46.76 | -9.66
3.3.10 | 89454 | Alvenaria de blocos de concreto estrutural 14x19x39, espessura 14 cm, assent. c/argamassa traço 1:6 (BL) | m² | 37.1 | 60.37 | 2239.73 | 46.27 |  |  | 35.84 | 6.72
3.3.11 | 98681 | Cimentado rústico traço 1:3, espessura 2 cm, preparo manual (BL) | m² | 42.56 | 27.41 | 1166.57 | 21.01 |  |  | 1233.87 | -820.49
3.3.12 | 72961 | Regularização e compactação do subleito | m³ | 413.38 | 1.46 | 603.53 | 1.12 |  |  | 6 | -3
3.3.13 | 83627 | Tampao fofo articulado, classe b125 carga max 12,5 t, redondo tampa 600 mm, rede pluvial/esgoto, p = chamine cx areia / poco visita assentado com arg cim/areia 1:4, fornecimento e assentamento | unid | 3 | 592.16 | 1776.48 | 453.83 |  |  | 6 | #VALUE!
3.3.14 | 93382 | Reaterro de vala/cava comp. a maco em camadas de 20 cm | m³ | 325.22 | 22.85 | 7431.28 | 17.51 |  |  | 252.79 | -150.76
3.3.15 | 72898 | Carga e descarga mecanizadas de entulho em caminhão basculante 6m³ | m³ | 102.03 | 4.63 | 472.4 | 3.55 |  |  | 252.79 | -150.76
3.3.16 | 97914 | Transporte local com caminhão basculante 6 m³, rodovia pavimentada (bota-fora = 1 km) | m³.km | 102.03 | 1.92 | 195.9 | 1.47 |  |  | 900 | -500
3.3.17 | 73891/001 | Esgotamento com moto-bomba auto escovante | h | 400 | 6.9 | 2760 | 5.29
[5 empty] | TOTAL DO ITEM 3.3 | 117541.04
3.4 |  | BAIXA TENSÃO
3.4.1 |  | SERVIÇOS PRELIMINARES
3.4.1.1 | 93358 | Escavação manual manual até 1,00m | m³ | 64.3 | 61.83 | 3975.67 | 47.39
3.4.1.2 | 93382 | Reaterro de material escavado | m³ | 69.7 | 22.85 | 1592.65 | 17.51 |  |  |  |  | 73764/4 | + chunbador
5568.32
3.4.2 |  | POSTES, SUPORTES E CRUZETAS
3.4.2.1 | Composição | Poste de ferro galvanizado 14 m - Chumbado | und | 18 | 4257.67 | 76638.06 | 3263.08
3.4.2.2 | Composição | Poste de ferro galvanizado 7 m - Engastado | und | 3 | 1220.82 | 3662.46 | 935.64 |  |  |  | 205737.5
80300.52
3.4.3 |  | LUMINÁRIAS E PROJETORES
3.4.3.1 | Composição | Luminária led com três modulos de pot. 50w duas pétalas para iluminação pública incluso suporte | und | 3 | 3033.44 | 9100.32 | 2324.83
3.4.3.2 | Composição | Luminária led com seis modulos de pot. 50w, três pétalas para iluminação pública incluso suporte | und | 14 | 4999.52 | 69993.28 | 3831.64 |  |  |  | 172963.64
3.4.3.3 | Composição | Projetores em LED com 6 modulos, pot com perda 50 W, fluxo luminoso de 41.628lm, fixados em cruzetas de ferro galvanizado a fogo, perfil "U", P/ 03 projetores, fixados em poste de ferro galvanizado a fogo de 14m, com três estágios de 4", 3" E 2" de Ø | und | 4 | 3392.38 | 13569.52 | 2599.92
92663.12
3.4.4 |  | DUTOS E ACESSÓRIOS
3.4.4.1 | Composição | Eletroduto flexível corrugado 60mm | m | 650.5 | 64.26 | 41801.13 | 49.25
3.4.4.2 | 91836 | Eletroduto flexível corrugado 32mm | m | 98.38 | 9.6 | 944.45 | 7.36
3.4.4.3 | Composição | Eletroduto aço galvanizado 60mm | m | 6 | 64.26 | 385.56 | 49.25
3.4.4.4 | 366/ORSE | Curva para eletroduto de pvc rígido roscável, diâm = 60mm (2") | und | 5 | 20.11 | 100.55 | 15.41
3.4.4.5 | 363/ORSE | Curva para eletroduto de pvc rígido roscável, diâm = 32mm (1") | und | 2 | 7.61 | 15.22 | 5.83
3.4.4.6 | 95747 | Eletroduto aço galvanizado 32mm | m | 5 | 49.88 | 249.4 | 38.23
43496.31
3.4.5 |  | CABOS
3.4.5.1 | 92986 | Cabo cobre 35mm² 0,6/1KV fornecimento e instalação | m | 1250 | 29.12 | 36400 | 22.32
3.4.5.2 | 92984 | Cabo cobre 25mm² 0,6/1KV fornecimento e instalação | m | 1500 | 21.59 | 32385 | 16.55
3.4.5.3 | 91935 | Cabo cobre 16mm² 0,6/1KV fornecimento e instalação | m | 330 | 19.43 | 6411.9 | 14.89
3.4.5.4 | 91926 | Cabo cobre isolado pvc 2,5mm² | m | 320 | 3.31 | 1059.2 | 2.54
3.4.5.5 | 91928 | Cabo cobre isolado pvc 4mm² | m | 80 | 5.34 | 427.2 | 4.09
76683.3
3.4.6 |  | COMANDO, PROTEÇÃO E ACESSÓRIOS
3.4.6.1 | Composição | Comando de iluminação pública | und | 1 | 2188.46 | 2188.46 | 1677.24
3.4.6.2 | 74130/004 | Disjuntor trifásico 10A | und | 4 | 115.93 | 463.72 | 88.85
3.4.6.3 | 74130/004 | Disjuntor trifásico 15A | und | 1 | 115.93 | 115.93 | 88.85
3.4.6.4 | 74130/004 | Disjuntor trifásico 20A | und | 1 | 115.93 | 115.93 | 88.85
3.4.6.5 | 00339/ORSE | Quadro de medição trifásica | und | 1 | 377.41 | 377.41 | 289.25
3.4.6.6 | 83399 | Relé Foto elétrico | und | 2 | 39.01 | 78.02 | 29.9
3339.47
3.4.7 |  | ATERRAMENTO
3.4.7.1 | 434/ORSE | Haste de aterramento | und | 22 | 43.5 | 957 | 33.34
3.4.7.2 | 3330/ORSE | Fornecimento de fita isolante nº 33 | und | 5 | 10.31 | 51.55 | 7.9
3.4.7.3 | 4015/ORSE | Fita isolante alta fusão 19 mm x 10 m - Fornecimento | und | 8 | 14.35 | 114.8 | 11
1123.35
3.4.8 |  | CAIXAS DE PASSAGEM
3.4.8.1 | Composição | Caixa de passagem 60x60x70 | m2 | 2 | 362.66 | 725.32 | 277.94
3.4.8.2 | Composição | Caixa de passagem 40x40x50 | m2 | 17.8 | 172.49 | 3070.32 | 132.2
3795.64
[5 empty] | TOTAL DO ITEM 3.4 | 306970.03
3.5 |  | EQUIPAMENTOS
3.5.1 |  | Play groud
3.5.1.1 | composição | Gira - Gira | und | 2 | 1399.55 | 2799.1 | 1072.62
3.5.1.2 | composição | Gangorra | und | 2 | 1503.96 | 3007.92 | 1152.64
3.5.1.3 | composição | Escorrega | und | 4 | 1164.72 | 4658.88 | 892.64
3.5.1.4 | composição | Balanço triplo | und | 3 | 1334.34 | 4003.02 | 1022.64
3.5.2 |  | Banco de concreto c/ 66,00m
3.5.2.1 | 93358 | Escavação manual de vala compacta até 1,00m | m³ | 1.65 | 61.83 | 102.02 | 47.39
3.5.2.2 | 95241 | Lastro de impermeabilização, e=5cm, preparo com betoneira | m³ | 1.65 | 24.31 | 40.11 | 18.63
3.5.2.3 | 89977 | Alvenaria de tijolo cerâmico de 1 vez, assentado com argamassa 1:4 (cimento e areia) | m² | 29.7 | 112.38 | 3337.69 | 86.13
3.5.2.4 | 85662 | Armação em tela de aço soldada nervurada, malha de aço 4.2mm 15x15cm | m² | 33 | 11.34 | 374.22 | 8.69
3.5.2.5 | 96536 | Fabricação, montagem e desmontagem de fôrma para viga baldrame, em madeira serrada, e=25 mm, 4 utilizações. | m² | 4 | 58.1 | 232.4 | 44.53
3.5.2.6 | 94965 | Concreto simples FCK 25MPA - sem lançamento, preparo mecânico em betoneira 400L | m³ | 1.65 | 405.98 | 669.87 | 311.14
3.5.2.7 | 87879 | Chapisco traço 1:3 (cimento e areia) | m² | 59.4 | 3.24 | 192.46 | 2.48
3.5.2.8 | 87529 | Reboco traço 1:4 (cimento e areia), espessura 2,5cm | m² | 59.4 | 33.25 | 1975.05 | 25.48
3.5.2.9 | 88423 | Pintura com tinta texturizada acrílica | m² | 59.4 | 16.56 | 983.66 | 12.69
[5 empty] | TOTAL DO ITEM 3.5 | 22376.4 |  | 18643.82
3.6 |  | SINALIZAÇÃO E OBRAS COMPLEMENTARES
3.6.1 | composição | Limpeza Final da Obra | m² | 10107.52 | 2.19 | 22135.47 | 1.68
[5 empty] | TOTAL DO ITEM 3.6 | 22135.47
|  | TOTAL GERAL TRECHO II |  |  |  | 1599766.59
4.0 |  | TRECHO III
4.1 |  | SERVIÇOS DE PAVIMENTAÇÃO
4.1.1 | Composição | Retirada de pavimentação em paralelepipedo, exclusive transporte do material retirado | m² | 833.7 | 9.38 | 7820.11 | 7.19
4.1.2 | Composição | Retirada de Meio Fio | m | 158.03 | 7.48 | 1182.06 | 5.73
4.1.3 | 74205/001 | Escavação mecânica de material de 1ª categoria, proveniente de corte subleito | m³ | 166.74 | 1.8 | 300.13 | 1.38
4.1.4 | 72898 | Carga e descarga mecanica de solo utilizando caminhao basculante | m³ | 166.74 | 4.63 | 772.01 | 3.55
4.1.5 | 97914 | Transporte local com caminhão basculante 6 m³, rodovia pavimentada | m³.km | 1083.81 | 1.92 | 2080.92 | 1.47
4.1.6 | 72961 | Regularização e compactação do subleito | m² | 3333.72 | 1.46 | 4867.23 | 1.12
4.1.7 | 96396 | Base de brita corrida (espessura 0,12) | m³ | 400.05 | 141.92 | 56775.1 | 108.77
4.1.8 | 92398 | Pavimentacao em blocos de concreto intertravado, natural, espessura 8cm, fck 35mpa, assentados sobre colchão de areia. | m² | 3333.72 | 67.07 | 223592.6 | 51.4
4.1.9 | 97914 | Transporte local com caminhão basculante 6 m³, rodovia pavimentada - transporte da areia do intertravado | m³.km | 4530.52 | 1.92 | 8698.6 | 1.47
4.1.10 | 94273 | Assentamento de guia (meio-fio) em trecho reto, confeccionada em concreto pré-fabricado, dimensões 100x15x13x30 cm (comprimento x base inferior x base superior x altura), para vias urbanas (uso viário). af_06/2016 | m | 1029.3 | 35.92 | 36972.46 | 27.53
4.1.11 |  | CICLOVIA
4.1.11.1 | 72961 | Regularização e compactação do subleito | m² | 331.56 | 1.46 | 484.08 | 1.12
4.1.11.2 | 92397 | Pavimentacao em blocos de concreto intertravado, natural, espessura 6,0cm, fck 35mpa, assentados sobre colchão de areia. | m² | 331.56 | 57.46 | 19051.44 | 44.04
4.1.11.3 | 97914 | Transporte local com caminhão basculante 6 m³, rodovia pavimentada - transporte da areia do intertravado | m³.km | 450.59 | 1.92 | 865.13 | 1.47
4.1.12 |  | PASSEIO
4.1.12.1 | 72961 | Regularização e compactação do subleito | m² | 1674.19 | 1.46 | 2444.32 | 1.12
4.1.12.2 | 92397 | Pavimentacao em blocos de concreto intertravado, natural, espessura 6,0cm, fck 35mpa, assentados sobre colchão de areia. | m² | 1457.6 | 57.46 | 83753.7 | 44.04
4.1.12.3 | 93679 | Pavimentacao em blocos de concreto intertravado, colorido, espessura 6,0cm, fck 35mpa, assentados sobre colchão de areia. | m² | 215.91 | 75.16 | 16227.8 | 57.6
4.1.12.4 | 97914 | Transporte local com caminhão basculante 6 m³, rodovia pavimentada - transporte da areia do intertravado | m³.km | 2275.22 | 1.92 | 4368.42 | 1.47
4.1.13 | composição | Piso tátil alerta/direcional | m² | 137.95 | 109.71 | 15134.49 | 84.08
4.1.14 | 98504 | Plantio de grama em placas. | m² | 369.05 | 10.4 | 3838.12 | 7.97
[5 empty] | TOTAL DO ITEM 4.1 | 489228.72 |  | 1056526.93
4.2 |  | BAIXA TENSÃO
4.2.1 |  | SERVIÇOS PRELIMINARES
4.2.1.1 | 93358 | Escavação manual de vala com profundidade menor ou igual a 1,30 m. | m³ | 24.8 | 61.83 | 1533.38 | 47.39
4.2.1.2 | 93382 | Reaterro de material escavado | m³ | 24.8 | 22.85 | 566.68 | 17.51 |  | 489228.72 |  |  | 73764/4 | + chunbador
2100.06
4.2.2 |  | POSTES, SUPORTES E CRUZETAS
4.2.2.1 | Composição | Poste de ferro galvanizado 14 m - Chumbado | und | 4 | 4257.67 | 17030.68 | 3263.08
4.2.2.2 | Composição | Poste de ferro galvanizado 7 m - Engastado | und | 5 | 1220.82 | 6104.1 | 935.64
23134.78
4.2.3 |  | LUMINÁRIAS E PROJETORES
4.2.3.1 | Composição | Luminária led com um modulos de pot. 50w duas pétalas para iluminação pública incluso suporte | und | 5 | 708.28 | 3541.4 | 542.83
4.2.3.2 | Composição | Luminária led com seis modulos de pot. 50w, três pétalas para iluminação pública incluso suporte | und | 3 | 4999.52 | 14998.56 | 3831.64
4.2.3.3 | Composição | Projetores em LED com 6 modulos, pot com perda 50 W, fluxo luminoso de 41.628lm, fixados em cruzetas de ferro galvanizado a fogo, perfil "U", P/ 03 projetores, fixados em poste de ferro galvanizado a fogo de 14m, com três estágios de 4", 3" E 2" de Ø | und | 1 | 3392.38 | 3392.38 | 2599.92
21932.34
4.2.4 |  | DUTOS E ACESSÓRIOS
4.2.4.1 | Composição | Eletroduto flexível corrugado 60mm | m | 250 | 64.26 | 16065 | 49.25
16065
4.2.5 |  | CABOS
4.2.5.1 | 92986 | Cabo cobre 35mm² 0,6/1KV fornecimento e instalação | m | 775 | 29.12 | 22568 | 22.32
4.2.5.2 | 91935 | Cabo cobre 16mm² 0,6/1KV fornecimento e instalação | m | 40 | 19.43 | 777.2 | 14.89
4.2.5.3 | 91929 | Cabo cobre 4mm² 0,6/1KV fornecimento e instalação | m | 20 | 6.03 | 120.6 | 4.62
4.2.5.4 | 91926 | Cabo cobre isolado pvc 2,5mm² | m | 70 | 3.31 | 231.7 | 2.54
23697.5
4.2.6 |  | ATERRAMENTO
4.2.6.1 | 434/ORSE | Haste de aterramento | und | 9 | 43.5 | 391.5 | 33.34
4.2.6.2 | 3330/ORSE | Fornecimento de fita isolante nº 33 | und | 2 | 10.31 | 20.62 | 7.9
4.2.6.3 | 4015/ORSE | Fita isolante alta fusão 19 mm x 10 m - Fornecimento | und | 1 | 14.35 | 14.35 | 11
426.47
4.2.7 |  | CAIXAS DE PASSAGEM
4.2.7.1 | Composição | Caixa de passagem 40x40x50 | m2 | 10 | 172.49 | 1724.9 | 132.2
1724.9
[5 empty] | TOTAL DO ITEM 4.2 | 89081.05 |  |  | #VALUE!
4.3 |  | EQUIPAMENTOS
4.3.1 | 11677/ORSE | Mesa de jogos redonda com 04 (quatro) bancos e tabuleiro de jogos | und | 4 | 664.7 | 2658.8 | 509.43 | 450 | 300 | 559
4.3.2 |  | Banco de concreto c/ 42,00m
4.3.2.1 | 93358 | Escavação manual de vala compacta até 1,00m | m³ | 1.05 | 61.83 | 64.92 | 47.39
4.3.2.2 | 95241 | Lastro de impermeabilização, e=5cm, preparo com betoneira | m³ | 1.05 | 24.31 | 25.53 | 18.63
4.3.2.3 | 89977 | Alvenaria de tijolo cerâmico de 1 vez, assentado com argamassa 1:4 (cimento e areia) | m² | 18.9 | 112.38 | 2123.98 | 86.13 |  | 496934.34
4.3.2.4 | 85662 | Armação em tela de aço soldada nervurada, malha de aço 4.2mm 15x15cm | m² | 21 | 11.34 | 238.14 | 8.69
4.3.2.5 | 96536 | Fabricação, montagem e desmontagem de fôrma para viga baldrame, em madeira serrada, e=25 mm, 4 utilizações. | m² | 2.8 | 58.1 | 162.68 | 44.53
4.3.2.6 | 94965 | Concreto simples FCK 25MPA - sem lançamento, preparo mecânico em betoneira 400L | m³ | 1.05 | 405.98 | 426.28 | 311.14
4.3.2.7 | 87879 | Chapisco traço 1:3 (cimento e areia) | m² | 37.8 | 3.24 | 122.47 | 2.48
4.3.2.8 | 87529 | Reboco traço 1:4 (cimento e areia), espessura 2,5cm | m² | 37.8 | 33.25 | 1256.85 | 25.48
4.3.2.9 | 88423 | Pintura com tinta texturizada acrílica | m² | 37.8 | 16.56 | 625.97 | 12.69
[5 empty] | TOTAL DO ITEM 4.3 | 7705.62 |  | 1471593.73 | 128172.86
4.4 |  | SINALIZAÇÃO E OBRAS COMPLEMENTARES
4.4.1 | composição | Limpeza Final da Obra | m² | 5339.47 | 2.19 | 11693.44 | 1.68
[5 empty] | TOTAL DO ITEM 4.4 | 11693.44
|  | TOTAL GERAL TRECHO III |  |  |  | 597708.83
|  | TOTAL GERAL DA OBRA |  |  |  | 2646297.58
[8 empty] | 2636254.17 |  | 508627.78
[8 empty] | -10043.41 |  | 95.26
95260
111.94